## Sheet1
item(table) + it-codigo(field) | SAP10 | SAP5 | SAP14 | SAP1 | SAP2 | SAP3 | Coluna32 | SAP6 | SAP15 | Coluna4 | SAP17 | Narrativa | SAP123 | Num_Chars
Material | MSTAE (X-Plant Mat.Status) | MEINS | LABOR | MAKTX (PT) | MAKTX (EN) | MAKTX (ES) | MAKTX (DE) | Product group | GROES (Size/Dimension) | WRKST (material) | NORMT (Normbezeichnung) | Narrativa | Internal comment (narrative) | 9
4076411 | 10 | PC | NDB |  |  |  |  | MG-SGM | special | SPECIAL | FAF37-DRN90LP4 | verificar internal comment | MOTOREDUTOR NETZSCH-SEW PARA BOMBA: NM038B/CÓDIGO NETZSCH: NS37/ REDUÇÃO: I=4,22/ROTAÇÃO: N=416RPM/FORMA CONSTR: M1/POTÊNCIA MOTOR: 2,20KW/ FREQUENCIA: 60HZ/EFICIÊNCIA: ALTO RENDIMENTO PREMIUM (IR3)/ REFRIGERAÇÃO: TFVF/NRº PÓLOS: 4/GRAU PROTEÇÃO: IP55/TENSÃO: 220/380/440/760V/ ISOLAMENTO: F/MODELO SEW: FAF37-DRN90LP4/V/TF/ CARAC. ESPECIAL: COM TERMISTOR TIPO PTC - TF,VENT FORÇ"V" MONOF 50/60HZ: 220~277VAC; 50HZ: TRIÂNG,200~303VAC; ESTR,346~525VAC; 60HZ: TRIÂNG,220~332VAC; ESTR,380~575VAC/ | 26
4076541 | 10 | PC | NDB |  |  |  |  | MG-SG | NM063 | CAR | NETZSCH | verificar internal comment | REDUTOR NETZSCH-SEW PARA BOMBA: NM063B/CÓDIGO NETZSCH: NS 87-AMS160/ REDUÇÃO: I=5,30/FORMA CONSTRUT: M1/CÓDIGO SEW: RF87 AMS160/ PARA MOTOR: CARCAÇA 160/DESENHO SEW: NÃO INFORMADO/ | 207
4076994 | 10 | PC | NDB |  |  |  |  | MG-M | special | CAR | DRN80MP4/FF | verificar internal comment | MOTOR SEW MODELO: DRN80MP4/FF/FORMA CONSTR: V1/POS. CAIXA LIG: R (0°/X)/ CARCAÇA: 80M/NRº DE FASES: 3/POTÊNCIA: 1,10KW/FREQUENCIA: 60HZ/ EFICIENCIA: ALTO RENDIMENTO PREMIUM (IR3)/REFRIGERAÇÃO: TFVE/ NÚMERO DE POLOS: 4/GRAU PROTEÇÃO: IPW-55/NORMA: IEC/FLANGE: FF165/ TENSÃO: 230/460V/ISOLAMENTO: F/REGIME SERVIÇO: S1/ CARAC. ESPECIAL: FATOR DE SERVIÇO 1,25,ENSAIO DE ROTINA SEM INSPETOR - TODO LOTE,RESISTÊNCIA DE AQUECIMENTO MONFÁSICO 200 A 240V,PLACA DE BORNES,TERMINAL DE ATERRAMENTO NA CARCAÇA/ | 570
4076998 | 10 | PC | NDB |  |  |  |  | MG-M | special | CAR | DRN132SP4/FF | verificar internal comment | MOTOR SEW MODELO: DRN132SP4/FF/FORMA CONSTR: V1/POS. CAIXA LIG: R (0°/X)/ CARCAÇA: 132S/NRº DE FASES: 3/POTÊNCIA: 7,50KW/FREQUENCIA: 60HZ/ EFICIENCIA: ALTO RENDIMENTO PREMIUM (IR3)/REFRIGERAÇÃO: TFVE/ NÚMERO DE POLOS: 4/GRAU PROTEÇÃO: IPW-55/NORMA: IEC/FLANGE: FF265/ TENSÃO: 230/460V/ISOLAMENTO: F/REGIME SERVIÇO: S1/ CARAC. ESPECIAL: FATOR DE SERVIÇO 1,25,ENSAIO DE ROTINA SEM INSPETOR - TODO LOTE,RESISTÊNCIA DE AQUECIMENTO MONFÁSICO 200 A 240V,PLACA DE BORNES,TERMINAL DE ATERRAMENTO NA CARCAÇA/ | 570
4077213 | 10 | PC | NDB |  |  |  |  | MG-SGM | special | Grau D | WAF10 DR2S56MP4 | verificar internal comment | MOTOREDUTOR SEW PERIPRO MODELO BOMBA: 04_0.01/MODELO: WAF10 DR2S56MP4/ REDUÇÃO: I=39,00/ROTAÇÃO: N=41RPM/ FORMA CONSTRUT.: M4A-L (CAIXA DE LIGAÇÃO 180°/X)/POTÊNCIA: 0,15KW/ FREQUÊNCIA: 60HZ/EFICIENCIA: STANDARD (IR1)/TENSÃO: 220/380V/ GRAU DE PROTEÇÃO IP55/POLOS: 4/REFRIGERAÇÃO: TFVE/ISOLAMENTO: F/NORMA ABNT/ FLANGE: EF W003/06/PONTA DE EIXO: Ø16mm/ CARAC. ESPECIAL: COM COBERTURA DE PROTEÇÃO DO EIXO,EIXO VEIO OCO/ | 533
4077235 | 10 | PC | NDB |  |  |  |  | MG-KGM | special | 332 | KF57 DRN90LP4/V | verificar internal comment | MOTOREDUTOR NETZSCH-SEW PARA BOMBA: NM045B/CÓDIGO NETZSCH: NS57/ REDUÇÃO: I=17,57/ROTAÇÃO: N=100RPM/FORMA CONSTR: M2A/POTÊNCIA MOTOR: 3,70KW/ FREQUENCIA: 60HZ/EFICIÊNCIA: ALTO RENDIMENTO PREMIUM (IR3)/ REFRIGERAÇÃO: TFVF/NRº PÓLOS: 4/GRAU PROTEÇÃO: IP55/TENSÃO: 220/380/440/760V/ ISOLAMENTO: F/MODELO SEW: KF57 DRN90LP4/V/ CARAC. ESPECIAL: VENT FORÇ"V" MONOF 50/60HZ: 220~277VAC; 50HZ: TRIÂNG,200~303VAC; ESTR,346~525VAC; 60HZ: TRIÂNG,220~332VAC; ESTR,380~575VAC/ | 530
4077526 | 10 | PC | NDB |  |  |  |  | MG-SGM | special | 332 | SPECIAL | verificar internal comment | MOTOREDUTOR NETZSCH-SEW PARA BOMBA: NM063B/CÓDIGO NETZSCH: NS67/ REDUÇÃO: I=7,28/ROTAÇÃO: N=242RPM/FORMA CONSTR: M4A/POTÊNCIA MOTOR: 5,50KW/ FREQUENCIA: 60HZ/EFICIÊNCIA: ALTO RENDIMENTO PREMIUM (IR3)/ REFRIGERAÇÃO: TFVF/NRº PÓLOS: 4/GRAU PROTEÇÃO: IP55/TENSÃO: 220/380/440/760V/ ISOLAMENTO: F/MODELO SEW: KF67 DRN112MP4/V/ CARAC. ESPECIAL: VENT FORÇ"V" MONOF 50/60HZ: 220~277VAC; 50HZ: TRIÂNG,200~303VAC; ESTR,346~525VAC; 60HZ: TRIÂNG,220~332VAC; ESTR,380~575VAC/ | 530
4077987 | 10 | PC | NDB |  |  |  |  | MG-SGM | 250MM | Grau D | RF77 DRN100L4 | verificar internal comment | MOTOREDUTOR SEW PERIPRO MODELO BOMBA: 10_5.1/MODELO: RF77 DRN100L4/ REDUÇÃO: I=36,83/ROTAÇÃO: N=40RPM/POTÊNCIA: 3,00KW/FREQUÊNCIA: 50HZ/ EFICIENCIA: ALTO RENDIMENTO PREMIUM (IR3)/TENSÃO: 220/380V/ GRAU DE PROTEÇÃO IP55/POLOS: 4/REFRIGERAÇÃO: TFVE/ISOLAMENTO: F/NORMA IEC/ FLANGE: Ø250mm/PONTA DE EIXO: 35X70MM/ | 350
4078021 | 10 | PC | NDB |  |  |  |  | MG-M | special | PRINCIPAL | SPECIAL | verificar internal comment | MOTOR ELÉTRICO TRIFÁSICO PMM (IMÃS PERMANENTES)W22,IE4; FORMA CONSTRUTIVA V1T; TORQUE CONSTANTE 1196NM (882 ft.lb); 16 POLOS; ROTAÇÃO NOMINAL 375RPM; POTÊNCIA 47KW (63,5HP); TEFC; IP-55; FREQUÊNCIA 4 ATÉ 50 HZ; TENSÃO 380V C/ 6 TERMINAIS; CORRENTE 82A; ISOLAMENTO CLASSE F; FATOR DE SERVIÇO: 1,00; CARCAÇA 315S/M; PLANO DE PINTURA 202P; COR 091A.3145; COM PLACA DE BORNES; FLANGE FF-600; COM FURO PASSANTE NO EIXO Ø60MM; COM PONTA DE EIXO NA PARTE SUPERIOR; SAÍDA DE CABOS DA CAIXA DE LIGAÇÃO PRINCIPAL VOLTADA PARA EIXO; COM CERTIFICAÇÃO ATEX/IECEX, ZONA 2, GRUPO IIC, T3; ESPECIAL PARA APLICAÇÃO EM CABEÇOTES DE ACIONAMENTOS PCP. PLAQUETA DO MOTOR COM VALOR DE TORQUE EXPRESSA EM FT.LB E POTÊNCIA EM HP. CONFORME FOLHA DE DADOS NR...., ITEM FORNECEDOR: 17464798. | 764
4323918 | 10 | PC | NDB |  |  |  |  | HT-FL | special | ASTM A105 | ASME B16.5 | verificar internal comment | FLANGE TIPO: WN - WELDING NECK/TAMANHO: 1"/NORMA: ASME B16.5/ CLASSE PRESSÃO: 600#/SCHEDULE: SCH80/FACE: RF/ ACABAM. FACE: MSS SP-6 STD-ESPIRAL/MATERIAL: ASTM A105/ FABRI. OU COMP.: COMPRADO/ CARAC. ESPECIAL: COM CLASSE DE PRESSÃO SINETADO NO FLANGE/ CERTIFICADOS: CERTIFICADO COM ANÁLISE QUÍMICA E PROPRIEDADES MECÂNICAS/ | 461
4324050 | 10 | PC | NDB |  |  |  |  | HT-FL | special | ASTM A105 | ASME B16.5 | verificar internal comment | FLANGE TIPO: SOW - SLIP ON WELDING/TAMANHO: 1"/NORMA: ASME B16.5/ CLASSE PRESSÃO: 300#/FACE: RF/ACABAM. FACE: MSS SP-6 STD-ESPIRAL/ MATERIAL: ASTM A105/FABRI. OU COMP.: COMPRADO/ CARAC. ESPECIAL: ITEM RASTREÁVEL,COM CLASSE DE PRESSÃO SINETADO NO FLANGE/ CERTIFICADOS: CERTIFICADO DE MATERIAIS CONFORME EN 10204-3./ | 372
4324228 | 10 | PC | NDB |  |  |  |  | HT-FL | special | ASTM A105 | ASME B16.5 | verificar internal comment | FLANGE TIPO: SOW - SLIP ON WELDING/TAMANHO: 12"/NORMA: ASME B16.5/ CLASSE PRESSÃO: 150#/FACE: RF/ACABAM. FACE: MSS SP-6 STD-ESPIRAL/ MATERIAL: ASTM A105/FABRI. OU COMP.: COMPRADO/ CARAC. ESPECIAL: ITEM RASTREÁVEL/ CERTIFICADOS: CERTIFICADO DE MATERIAIS CONFORME EN 10204-3.,CERTIFICADO COM ANÁLISE QUÍMICA E PROPRIEDADES MECÂNICAS/ | 429
4324229 | 10 | PC | NDB |  |  |  |  | HT-FL | special | ASTM A105 | ASME B16.5 | verificar internal comment | FLANGE TIPO: SOW - SLIP ON WELDING/TAMANHO: 10"/NORMA: ASME B16.5/ CLASSE PRESSÃO: 150#/FACE: RF/ACABAM. FACE: MSS SP-6 STD-ESPIRAL/ MATERIAL: ASTM A105/FABRI. OU COMP.: COMPRADO/ CARAC. ESPECIAL: ITEM RASTREÁVEL/ CERTIFICADOS: CERTIFICADO DE MATERIAIS CONFORME EN 10204-3.,CERTIFICADO COM ANÁLISE QUÍMICA E PROPRIEDADES MECÂNICAS/ | 429
4324266 | 10 | PC | NDB |  |  |  |  | HT-FL | special | ASTM A105 | ASME B16.5 | verificar internal comment | FLANGE TIPO: SOW - SLIP ON WELDING/TAMANHO: 1"/NORMA: ASME B16.5/ CLASSE PRESSÃO: 150#/FACE: RF/ACABAM. FACE: MSS SP-6 STD-ESPIRAL/ MATERIAL: ASTM A105/FABRI. OU COMP.: COMPRADO/ CARAC. ESPECIAL: COM CLASSE DE PRESSÃO SINETADO NO FLANGE/ CERTIFICADOS: CERTIFICADO DE MATERIAIS CONFORME EN 10204-3.,CERTIFICADO COM ANÁLISE QUÍMICA E PROPRIEDADES MECÂNICAS/ | 429
4324273 | 10 | PC | NDB |  |  |  |  | HT-FL | special | ASTM A105 | ASME B16.5 | verificar internal comment | FLANGE TIPO: WN - WELDING NECK/TAMANHO: 1"/NORMA: ASME B16.5/ CLASSE PRESSÃO: 600#/SCHEDULE: SCH80/FACE: RF/ ACABAM. FACE: MSS SP-6 STD-ESPIRAL/MATERIAL: ASTM A105/ FABRI. OU COMP.: COMPRADO/ CARAC. ESPECIAL: ITEM RASTREÁVEL,COM CLASSE DE PRESSÃO SINETADO NO FLANGE/ CERTIFICADOS: CERTIFICADO DE MATERIAIS CONFORME EN 10204-3.,CERTIFICADO COM ANÁLISE QUÍMICA E PROPRIEDADES MECÂNICAS/ | 507
4324275 | 10 | PC | NDB |  |  |  |  | HT-FL | special | ASTM A105 | ASME B16.5 | verificar internal comment | FLANGE TIPO: WN - WELDING NECK/TAMANHO: 1"/NORMA: ASME B16.5/ CLASSE PRESSÃO: 600#/SCHEDULE: SCH40/FACE: RF/ ACABAM. FACE: MSS SP-6 STD-ESPIRAL/MATERIAL: ASTM A105/ FABRI. OU COMP.: COMPRADO/ CARAC. ESPECIAL: ITEM RASTREÁVEL,COM CLASSE DE PRESSÃO SINETADO NO FLANGE/ CERTIFICADOS: CERTIFICADO DE MATERIAIS CONFORME EN 10204-3.,CERTIFICADO COM ANÁLISE QUÍMICA E PROPRIEDADES MECÂNICAS/ | 507
4324292 | 10 | PC | NDB |  |  |  |  | HT-FL | special | ASTM A182 GR F316L | ASME B16.5 | verificar internal comment | FLANGE TIPO: WN - WELDING NECK/TAMANHO: 1/2"/NORMA: ASME B16.5/ CLASSE PRESSÃO: 150#/SCHEDULE: SCH80/FACE: RF/ ACABAM. FACE: MSS SP-6 STD-ESPIRAL/MATERIAL: ASTM A182 GR F316L/ FABRI. OU COMP.: COMPRADO/ CARAC. ESPECIAL: ITEM RASTREÁVEL,COM CLASSE DE PRESSÃO SINETADO NO FLANGE/ CERTIFICADOS: CERTIFICADO DE MATERIAIS CONFORME EN 10204-3.,CERTIFICADO COM ANÁLISE QUÍMICA E PROPRIEDADES MECÂNICAS/ | 507
4324299 | 10 | PC | NDB |  |  |  |  | HT-FL | special | ASTM A182 | ASME B16.5 | verificar internal comment | FLANGE TIPO: WN - WELDING NECK/TAMANHO: 1.1/2"/NORMA: ASME B16.5/ CLASSE PRESSÃO: 300#/SCHEDULE: SCH80/FACE: RF/ ACABAM. FACE: MSS SP-6 STD-ESPIRAL/MATERIAL: ASTM A182 GR F304L/ FABRI. OU COMP.: COMPRADO/ CARAC. ESPECIAL: ITEM RASTREÁVEL,COM CLASSE DE PRESSÃO SINETADO NO FLANGE/ CERTIFICADOS: CERTIFICADO DE MATERIAIS CONFORME EN 10204-3.,CERTIFICADO COM ANÁLISE QUÍMICA E PROPRIEDADES MECÂNICAS/ | 507
4324300 | 10 | PC | NDB |  |  |  |  | HT-FL | special | ASTM A182 | ASME B16.5 | verificar internal comment | FLANGE TIPO: WN - WELDING NECK/TAMANHO: 1/2"/NORMA: ASME B16.5/ CLASSE PRESSÃO: 150#/SCHEDULE: SCH80/FACE: RF/ ACABAM. FACE: MSS SP-6 STD-ESPIRAL/MATERIAL: ASTM A182 GR F304L/ FABRI. OU COMP.: COMPRADO/ CARAC. ESPECIAL: ITEM RASTREÁVEL,COM CLASSE DE PRESSÃO SINETADO NO FLANGE/ CERTIFICADOS: CERTIFICADO DE MATERIAIS CONFORME EN 10204-3.,CERTIFICADO COM ANÁLISE QUÍMICA E PROPRIEDADES MECÂNICAS/ | 507
4324322 | 10 | PC | NDB |  |  |  |  | HT-FL | special | ASTM A105 | ASME B16.5 | verificar internal comment | FLANGE TIPO: SOW - SLIP ON WELDING/TAMANHO: 2"/NORMA: ASME B16.5/ CLASSE PRESSÃO: 150#/FACE: RF/ACABAM. FACE: MSS SP-6 STD-ESPIRAL/ MATERIAL: ASTM A105/FABRI. OU COMP.: COMPRADO/ CARAC. ESPECIAL: ITEM RASTREÁVEL,COM CLASSE DE PRESSÃO SINETADO NO FLANGE/ CERTIFICADOS: CERTIFICADO DE MATERIAIS CONFORME EN 10204-3./ | 372
4324462 | 10 | PC | NDB |  |  |  |  | HT-FL | special | ASTM A105 | ASME B16.5 | verificar internal comment | FLANGE TIPO: SOW - SLIP ON WELDING/TAMANHO: 2"/NORMA: ASME B16.5/ CLASSE PRESSÃO: 150#/FACE: RF/ACABAM. FACE: MSS SP-6 STD-ESPIRAL/ MATERIAL: ASTM A105/FABRI. OU COMP.: COMPRADO/ CARAC. ESPECIAL: ITEM RASTREÁVEL/ CERTIFICADOS: CERTIFICADO DE MATERIAIS CONFORME EN 10204-3./ | 372
4324463 | 10 | PC | NDB |  |  |  |  | HT-FL | special | ASTM A105 | ASME B16.5 | verificar internal comment | FLANGE TIPO: SOW - SLIP ON WELDING/TAMANHO: 3"/NORMA: ASME B16.5/ CLASSE PRESSÃO: 150#/FACE: RF/ACABAM. FACE: MSS SP-6 STD-ESPIRAL/ MATERIAL: ASTM A105/FABRI. OU COMP.: COMPRADO/ CARAC. ESPECIAL: ITEM RASTREÁVEL,COM CLASSE DE PRESSÃO SINETADO NO FLANGE/ CERTIFICADOS: CERTIFICADO DE MATERIAIS CONFORME EN 10204-3.,CERTIFICADO COM ANÁLISE QUÍMICA E PROPRIEDADES MECÂNICAS,PROIBIDO OS SEGUINTES PAÍSES DE ORIGEM:,ESPANHA, PORTUGAL, TAIWAN, CHINA, LESTE EUROPEU, ÁFRICA, AMÉRICA CENTRAL E DO SUL, LAOS, C/ | 560
4324476 | 10 | PC | NDB |  |  |  |  | HT-FL | special | ASTM A105 | ASME B16.5 | verificar internal comment | FLANGE TIPO: WN - WELDING NECK/TAMANHO: 1/2"/NORMA: ASME B16.5/ CLASSE PRESSÃO: 300#/SCHEDULE: SCH40/FACE: RF/ ACABAM. FACE: MSS SP-6 STD-ESPIRAL/MATERIAL: ASTM A105/ FABRI. OU COMP.: COMPRADO/ CARAC. ESPECIAL: COM CLASSE DE PRESSÃO SINETADO NO FLANGE/ CERTIFICADOS: CERTIFICADO DE MATERIAIS CONFORME EN 10204-3.,CERTIFICADO COM ANÁLISE QUÍMICA E PROPRIEDADES MECÂNICAS,MATERIAL CONFORME NORMA NACE MR-0175 (REFERENCIADA NO CERTIFICADO),MATERIAIS COM CERTIFICADO DE ORIGEM DA EUROPA E/OU ESTADOS UNIDOS/ | 640
4324478 | 10 | PC | NDB |  |  |  |  | HT-FL | special | ASTM A105 | ASME B16.5 | verificar internal comment | FLANGE TIPO: WN - WELDING NECK/TAMANHO: 1"/NORMA: ASME B16.5/ CLASSE PRESSÃO: 300#/SCHEDULE: SCH80/FACE: RF/ ACABAM. FACE: MSS SP-6 STD-ESPIRAL/MATERIAL: ASTM A105/ FABRI. OU COMP.: COMPRADO/ CARAC. ESPECIAL: ITEM RASTREÁVEL,COM CLASSE DE PRESSÃO SINETADO NO FLANGE/ CERTIFICADOS: CERTIFICADO DE MATERIAIS CONFORME EN 10204-3.,CERTIFICADO NACE MR0175/ISO 15156/ | 484
4324483 | 10 | PC | NDB |  |  |  |  | HT-FL | special | ASTM A105 | ASME B16.5 | verificar internal comment | FLANGE TIPO: WN - WELDING NECK/TAMANHO: 12"/NORMA: ASME B16.5/ CLASSE PRESSÃO: 300#/SCHEDULE: SCH80/FACE: RF/ ACABAM. FACE: MSS SP-6 STD-ESPIRAL/MATERIAL: ASTM A105/ FABRI. OU COMP.: COMPRADO/ CARAC. ESPECIAL: ITEM RASTREÁVEL,COM CLASSE DE PRESSÃO SINETADO NO FLANGE/ CERTIFICADOS: CERTIFICADO DE MATERIAIS CONFORME EN 10204-3.,CERTIFICADO COM ANÁLISE QUÍMICA E PROPRIEDADES MECÂNICAS,MATERIAL CONFORME NORMA NACE MR-0175 (REFERENCIADA NO CERTIFICADO),MATERIAIS COM CERTIFICADO DE ORIGEM DA EUROPA E/OU ESTADOS UNIDOS/ | 640
4324742 | 10 | PC | NDB |  |  |  |  | HT-FL | special | DUPLEX UNS S31803 | ASME B16.5 | verificar internal comment | FLANGE TIPO: SOW - SLIP ON WELDING/TAMANHO: 3"/NORMA: ASME B16.5/ CLASSE PRESSÃO: 300#/FACE: RF/ACABAM. FACE: MSS SP-6 STD-ESPIRAL/ MATERIAL: DUPLEX UNS S31803/FABRI. OU COMP.: COMPRADO/ CARAC. ESPECIAL: ITEM RASTREÁVEL,COM CLASSE DE PRESSÃO SINETADO NO FLANGE/ CERTIFICADOS: CERTIFICADO DE MATERIAIS CONFORME EN 10204-3./ | 372
4324744 | 10 | PC | NDB |  |  |  |  | HT-FL | special | DUPLEX UNS S31803 | ASME B16.5 | verificar internal comment | FLANGE TIPO: WN - WELDING NECK/TAMANHO: 1.1/2"/NORMA: ASME B16.5/ CLASSE PRESSÃO: 300#/SCHEDULE: SCH80/FACE: RF/ ACABAM. FACE: MSS SP-6 STD-ESPIRAL/MATERIAL: DUPLEX UNS S31803/ FABRI. OU COMP.: COMPRADO/ CARAC. ESPECIAL: ITEM RASTREÁVEL,COM CLASSE DE PRESSÃO SINETADO NO FLANGE/ CERTIFICADOS: CERTIFICADO DE MATERIAIS CONFORME EN 10204-3./ | 450
4324774 | 10 | PC | NDB |  |  |  |  | HT-FL | special | ASTM A105 | ASME B16.5 | verificar internal comment | FLANGE TIPO: SOW - SLIP ON WELDING/TAMANHO: 8"/NORMA: ASME B16.5/ CLASSE PRESSÃO: 150#/FACE: RF/ACABAM. FACE: MSS SP-6 STD-ESPIRAL/ MATERIAL: ASTM A105/FABRI. OU COMP.: COMPRADO/ CARAC. ESPECIAL: ITEM RASTREÁVEL,COM CLASSE DE PRESSÃO SINETADO NO FLANGE/ CERTIFICADOS: CERTIFICADO DE MATERIAIS CONFORME EN 10204-3.,CERTIFICADO COM ANÁLISE QUÍMICA E PROPRIEDADES MECÂNICAS/ | 429
4324896 | 10 | PC | NDB |  |  |  |  | HT-FL | special | ASTM A182 | ASME B16.5 | verificar internal comment | FLANGE TIPO: SOW - SLIP ON WELDING/TAMANHO: 1.1/2"/NORMA: ASME B16.5/ CLASSE PRESSÃO: 300#/FACE: RF/ACABAM. FACE: MSS SP-6 STD-ESPIRAL/ MATERIAL: ASTM A182 GR F316/FABRI. OU COMP.: COMPRADO/ CARAC. ESPECIAL: ITEM RASTREÁVEL,COM CLASSE DE PRESSÃO SINETADO NO FLANGE/ CERTIFICADOS: CERTIFICADO DE MATERIAIS CONFORME EN 10204-3./ | 372
4324897 | 10 | PC | NDB |  |  |  |  | HT-FL | special | ASTM A182 | ASME B16.5 | verificar internal comment | FLANGE TIPO: SOW - SLIP ON WELDING/TAMANHO: 3/4"/NORMA: ASME B16.5/ CLASSE PRESSÃO: 300#/FACE: RF/ACABAM. FACE: MSS SP-6 STD-ESPIRAL/ MATERIAL: ASTM A182 GR F316/FABRI. OU COMP.: COMPRADO/ CARAC. ESPECIAL: ITEM RASTREÁVEL,COM CLASSE DE PRESSÃO SINETADO NO FLANGE/ CERTIFICADOS: CERTIFICADO DE MATERIAIS CONFORME EN 10204-3.,CERTIFICADO COM ANÁLISE QUÍMICA E PROPRIEDADES MECÂNICAS/ | 429
4324921 | 10 | PC | NDB |  |  |  |  | HT-FL | special | ASTM A182 | ASME B16.5 | verificar internal comment | FLANGE TIPO: WN - WELDING NECK/TAMANHO: 1.1/2"/NORMA: ASME B16.5/ CLASSE PRESSÃO: 300#/SCHEDULE: SCH80/FACE: RF/ ACABAM. FACE: MSS SP-6 STD-ESPIRAL/MATERIAL: ASTM A182 GR F316/ FABRI. OU COMP.: COMPRADO/ CARAC. ESPECIAL: ITEM RASTREÁVEL,COM CLASSE DE PRESSÃO SINETADO NO FLANGE/ CERTIFICADOS: CERTIFICADO DE MATERIAIS CONFORME EN 10204-3.,CERTIFICADO COM ANÁLISE QUÍMICA E PROPRIEDADES MECÂNICAS/ | 507
4325017 | 10 | PC | NDB |  |  |  |  | HT-FL | special | ASTM A182 | ASME B16.5 | verificar internal comment | FLANGE TIPO: WN - WELDING NECK/TAMANHO: 1.1/2"/NORMA: ASME B16.5/ CLASSE PRESSÃO: 150#/SCHEDULE: SCH40/FACE: RF/ ACABAM. FACE: MSS SP-6 STD-ESPIRAL/MATERIAL: ASTM A182 GR F316/ FABRI. OU COMP.: COMPRADO/ CARAC. ESPECIAL: ITEM RASTREÁVEL,COM CLASSE DE PRESSÃO SINETADO NO FLANGE/ CERTIFICADOS: CERTIFICADO DE MATERIAIS CONFORME EN 10204-3.,CERTIFICADO COM ANÁLISE QUÍMICA E PROPRIEDADES MECÂNICAS,PROIBIDO OS SEGUINTES PAÍSES DE ORIGEM: CHINA E ESTADOS UNIDOS./ | 571
4325105 | 10 | PC | NDB |  |  |  |  | HT-FL | special | ASTM A105 | ASME B16.5 | verificar internal comment | FLANGE TIPO: SOW - SLIP ON WELDING/TAMANHO: 1.1/2"/NORMA: ASME B16.5/ CLASSE PRESSÃO: 150#/FACE: RF/ACABAM. FACE: MSS SP-6 STD-ESPIRAL/ MATERIAL: ASTM A105/FABRI. OU COMP.: COMPRADO/ CARAC. ESPECIAL: ITEM RASTREÁVEL,COM CLASSE DE PRESSÃO SINETADO NO FLANGE/ CERTIFICADOS: CERTIFICADO DE MATERIAIS CONFORME EN 10204-3.,CERTIFICADO COM ANÁLISE QUÍMICA E PROPRIEDADES MECÂNICAS/ | 429
4325164 | 10 | PC | NDB |  |  |  |  | HT-FL | special | ASTM A105 | ASME B16.5 | verificar internal comment | FLANGE TIPO: SOW - SLIP ON WELDING/TAMANHO: 6"/NORMA: ASME B16.5/ CLASSE PRESSÃO: 150#/FACE: RF/ACABAM. FACE: MSS SP-6 STD-ESPIRAL/ MATERIAL: ASTM A105/FABRI. OU COMP.: COMPRADO/ CARAC. ESPECIAL: ITEM RASTREÁVEL,COM CLASSE DE PRESSÃO SINETADO NO FLANGE/ CERTIFICADOS: CERTIFICADO DE MATERIAIS CONFORME EN 10204-3.,CERTIFICADO COM ANÁLISE QUÍMICA E PROPRIEDADES MECÂNICAS/ | 429
4325308 | 10 | PC | NDB |  |  |  |  | HT-FL | special | ASTM A105 | ASME B16.5 | verificar internal comment | FLANGE TIPO: SOW - SLIP ON WELDING/TAMANHO: 5"/NORMA: ASME B16.5/ CLASSE PRESSÃO: 300#/FACE: RF/ACABAM. FACE: MSS SP-6 STD-ESPIRAL/ MATERIAL: ASTM A105/FABRI. OU COMP.: COMPRADO/ CARAC. ESPECIAL: ITEM RASTREÁVEL,COM CLASSE DE PRESSÃO SINETADO NO FLANGE/ CERTIFICADOS: CERTIFICADO DE MATERIAIS CONFORME EN 10204-3.,CERTIFICADO COM ANÁLISE QUÍMICA E PROPRIEDADES MECÂNICAS/ | 429
4325782 | 10 | PC | NDB |  |  |  |  | MG-M | special | CAR | DRN132M4/FE | verificar internal comment | MOTOR SEW MODELO: DRN132M4/FE/FORMA CONSTR: B35/POS. CAIXA LIG: T (270°/X)/ CARCAÇA: 132M/NRº DE FASES: 3/POTÊNCIA: 7,50KW/FREQUENCIA: 60HZ/ EFICIENCIA: ALTO RENDIMENTO PREMIUM (IR3)/REFRIGERAÇÃO: TFVE/ NÚMERO DE POLOS: 4/GRAU PROTEÇÃO: IP55/NORMA: ABNT/FLANGE: FF265/ TENSÃO: 220/380V COM 06 TERMINAIS/ISOLAMENTO: F/REGIME SERVIÇO: S1/ CARAC. ESPECIAL: ENSAIO DE TIPO SEM INSPETOR - TODO LOTE,MOTOR C/ 2 FITAS DE AQUECIMENTO AC 230V, LADO A+B/ | 497
4325797 | 10 | PC | NDB |  |  |  |  | HT-FL | special | ASTM A105 | ASME B16.5 | verificar internal comment | FLANGE TIPO: SOW - SLIP ON WELDING/TAMANHO: 1/2"/NORMA: ASME B16.5/ CLASSE PRESSÃO: 150#/FACE: RF/ACABAM. FACE: MSS SP-6 STD-ESPIRAL/ MATERIAL: ASTM A105/FABRI. OU COMP.: COMPRADO/ CARAC. ESPECIAL: ITEM RASTREÁVEL,COM CLASSE DE PRESSÃO SINETADO NO FLANGE/ CERTIFICADOS: CERTIFICADO DE MATERIAIS CONFORME EN 10204-3./ | 372
4348119 | 10 | PC | NDB |  |  |  |  | HT-FL | 150 | ASTM A182 | ASME B16.5 | verificar internal comment | FLANGE TIPO: SOW - SLIP ON WELDING/TAMANHO: 8"/NORMA: ASME B16.5/ CLASSE PRESSÃO: 150#/FACE: RF/ACABAM. FACE: MSS SP-6 STD-ESPIRAL/ MATERIAL: ASTM A182 GR F304/FABRI. OU COMP.: COMPRADO/ | 210
4348127 | 10 | PC | NDB |  |  |  |  | HT-FL | special | ASTM A182 | ASME B16.5 | verificar internal comment | FLANGE TIPO: SOW - SLIP ON WELDING/TAMANHO: 4"/NORMA: ASME B16.5/ CLASSE PRESSÃO: 150#/FACE: FF/ACABAM. FACE: MSS SP-6 STD-ESPIRAL/ MATERIAL: ASTM A182 GR F304/FABRI. OU COMP.: COMPRADO/ CARAC. ESPECIAL: COM CLASSE DE PRESSÃO SINETADO NO FLANGE/ | 292
4348151 | 10 | PC | NDB |  |  |  |  | HT-FL | special | ASTM A182 | ASME B16.5 | verificar internal comment | FLANGE TIPO: SOW - SLIP ON WELDING/TAMANHO: 3"/NORMA: ASME B16.5/ CLASSE PRESSÃO: 150#/FACE: FF/ACABAM. FACE: MSS SP-6 STD-ESPIRAL/ MATERIAL: ASTM A182 GR F304/FABRI. OU COMP.: COMPRADO/ CARAC. ESPECIAL: COM CLASSE DE PRESSÃO SINETADO NO FLANGE/ | 292
4348218 | 10 | PC | NDB |  |  |  |  | HT-FL | 150 | ASTM A182 | ASME B16.5 | verificar internal comment | FLANGE TIPO: SOW - SLIP ON WELDING/TAMANHO: 14"/NORMA: ASME B16.5/ CLASSE PRESSÃO: 150#/FACE: RF/ACABAM. FACE: MSS SP-6 STD-ESPIRAL/ MATERIAL: ASTM A182 GR F316/FABRI. OU COMP.: COMPRADO/ | 210
4348281 | 10 | PC | NDB |  |  |  |  | HT-FL | special | ASTM A182 GR F316L | ASME B16.5 | verificar internal comment | FLANGE TIPO: SOW - SLIP ON WELDING/TAMANHO: 6"/NORMA: ASME B16.5/ CLASSE PRESSÃO: 300#/FACE: RF/ACABAM. FACE: MSS SP-6 STD-ESPIRAL/ MATERIAL: ASTM A182 GR F316L/FABRI. OU COMP.: COMPRADO/ CARAC. ESPECIAL: COM CLASSE DE PRESSÃO SINETADO NO FLANGE/ | 292
4348288 | 10 | PC | NDB |  |  |  |  | HT-FL | 1.1/2" | ASTM A182 GR F316L | ASME B16.5 | verificar internal comment | FLANGE TIPO: SOW - SLIP ON WELDING/TAMANHO: 1.1/2"/NORMA: ASME B16.5/ CLASSE PRESSÃO: 300#/FACE: RF/ACABAM. FACE: MSS SP-6 STD-ESPIRAL/ MATERIAL: ASTM A182 GR F316L/FABRI. OU COMP.: COMPRADO/ | 211
4348682 | 10 | PC | NDB |  |  |  |  | HT-FL | special | ASTM A105 | ASME B16.5 | verificar internal comment | FLANGE TIPO: WN - WELDING NECK/TAMANHO: 1/2"/NORMA: ASME B16.5/ CLASSE PRESSÃO: 150#/SCHEDULE: SCH40/FACE: RF/ACABAM. FACE: LISO/ MATERIAL: ASTM A105/FABRI. OU COMP.: COMPRADO/ CARAC. ESPECIAL: COM CLASSE DE PRESSÃO SINETADO NO FLANGE/ | 292
4348970 | 10 | PC | NDB |  |  |  |  | HT-FL | special | ASTM A105 | ASME B16.5 | verificar internal comment | FLANGE TIPO: WN - WELDING NECK/TAMANHO: 14"/NORMA: ASME B16.5/ CLASSE PRESSÃO: 150#/SCHEDULE: SCH40/FACE: RF/ ACABAM. FACE: MSS SP-6 STD-ESPIRAL/MATERIAL: ASTM A105/ FABRI. OU COMP.: COMPRADO/ CARAC. ESPECIAL: COM CLASSE DE PRESSÃO SINETADO NO FLANGE/ CERTIFICADOS: CERTIFICADO COM ANÁLISE QUÍMICA E PROPRIEDADES MECÂNICAS/ | 461
4349150 | 10 | PC | NDB |  |  |  |  | HT-FL | special | ASTM A182 | ASME B16.5 | verificar internal comment | FLANGE TIPO: SOW - SLIP ON WELDING/TAMANHO: 1"/NORMA: ASME B16.5/ CLASSE PRESSÃO: 300#/FACE: RF/ACABAM. FACE: MSS SP-6 STD-ESPIRAL/ MATERIAL: ASTM A182 GR F316/FABRI. OU COMP.: COMPRADO/ CARAC. ESPECIAL: COM CLASSE DE PRESSÃO SINETADO NO FLANGE/ | 292
4349612 | 10 | PC | NDB |  |  |  |  | HT-FL | special | ASTM A105 | ASME B16.5 | verificar internal comment | FLANGE TIPO: WN - WELDING NECK/TAMANHO: 1/2"/NORMA: ASME B16.5/ CLASSE PRESSÃO: 600#/SCHEDULE: SCH80/FACE: RF/ ACABAM. FACE: MSS SP-6 STD-ESPIRAL/MATERIAL: ASTM A105/ FABRI. OU COMP.: COMPRADO/ CARAC. ESPECIAL: COM CLASSE DE PRESSÃO SINETADO NO FLANGE/ | 370
4360533 | 10 | PC | NDB |  |  |  |  | MG-SG | NM031 | PA | NETZSCH | REDUTOR NETZSCH-SEW PARA BOMBA: NM031B/CÓDIGO NETZSCH: NS 27-AD2/ REDUÇÃO: I=9,41/FORMA CONSTRUT: M1/CÓDIGO SEW: RF27 AD2/ | REDUTOR NETZSCH-SEW PARA BOMBA: NM031B/CÓDIGO NETZSCH: NS 27-AD2/ REDUÇÃO: I=9,41/FORMA CONSTRUT: M1/CÓDIGO SEW: RF27 AD2/ | 134
4361881 | 10 | PC | NDB |  |  |  |  | MG-KGM | special | 332 | KAF37 DRN90LP4 | verificar internal comment | MOTOREDUTOR NETZSCH-SEW PARA BOMBA: NM038B/CÓDIGO NETZSCH: NS37/ REDUÇÃO: I=10,49/ROTAÇÃO: N=167RPM/FORMA CONSTR: M4A/POTÊNCIA MOTOR: 2,20KW/ FREQUENCIA: 60HZ/EFICIÊNCIA: ALTO RENDIMENTO PREMIUM (IR3)/ REFRIGERAÇÃO: TFVF/NRº PÓLOS: 4/GRAU PROTEÇÃO: IP55/TENSÃO: 220/380/440/760V/ ISOLAMENTO: F/MODELO SEW: KAF37 DRN90LP4/V/ CARAC. ESPECIAL: VENT FORÇ"V" MONOF 50/60HZ: 220~277VAC; 50HZ: TRIÂNG,200~303VAC; ESTR,346~525VAC; 60HZ: TRIÂNG,220~332VAC; ESTR,380~575VAC/ | 530
4361882 | 10 | PC | NDB |  |  |  |  | MG-KGM | special | 332 | KF37 DRN90SP4 | verificar internal comment | MOTOREDUTOR NETZSCH-SEW PARA BOMBA: NM031B/CÓDIGO NETZSCH: NS37/ REDUÇÃO: I=8,91/ROTAÇÃO: N=197RPM/FORMA CONSTR: M4A/POTÊNCIA MOTOR: 1,50KW/ FREQUENCIA: 60HZ/EFICIÊNCIA: ALTO RENDIMENTO PREMIUM (IR3)/ REFRIGERAÇÃO: TFVF/NRº PÓLOS: 4/GRAU PROTEÇÃO: IP55/TENSÃO: 220/380/440/760V/ ISOLAMENTO: F/MODELO SEW: KF37 DRN90SP4/V/ CARAC. ESPECIAL: VENT FORÇ"V" MONOF 50/60HZ: 220~277VAC; 50HZ: TRIÂNG,200~303VAC; ESTR,346~525VAC; 60HZ: TRIÂNG,220~332VAC; ESTR,380~575VAC/ | 530
4362878 | 10 | PC | NDB |  |  |  |  | HT-FL | special | ASTM A105 | ASME B16.5 | verificar internal comment | FLANGE TIPO: SOW - SLIP ON WELDING/TAMANHO: 10"/NORMA: ASME B16.5/ CLASSE PRESSÃO: 150#/FACE: FF/MATERIAL: ASTM A105/FABRI. OU COMP.: COMPRADO/ CARAC. ESPECIAL: COM CLASSE DE PRESSÃO SINETADO NO FLANGE/ | 214
4364731 | 10 | PÇ | NDB |  |  |  |  | A-ZUB | NPT | BRONZE | NPT | ACOPLADOR CAM-LOK CI BRONZE HPF ROSCA FEMEA NPT 64 4"" - B0008- 11810017 0064 | ACOPLADOR CAM-LOK CI BRONZE HPF ROSCA FEMEA NPT 64 4"" - B0008- 11810017 0064 | 77
4368590 | 10 | PC | NDB |  |  |  |  | MG-SGM | NM011 | 281 | R17F DRN71M4 | verificar internal comment | MOTOREDUTOR NETZSCH-SEW PARA BOMBA: NM011B/CÓDIGO NETZSCH: NSF17/ REDUÇÃO: I=6,15/ROTAÇÃO: N=281RPM/FORMA CONSTR: M1/POTÊNCIA MOTOR: 0,37KW/ FREQUENCIA: 60HZ/EFICIÊNCIA: ALTO RENDIMENTO PREMIUM (IR3)/ REFRIGERAÇÃO: TFVE/NRº PÓLOS: 4/GRAU PROTEÇÃO: IP55/TENSÃO: 220/380/440/760V/ ISOLAMENTO: F/MODELO SEW: R17F DRN71M4/DESENHO SEW: 415994608-800/ | 378
4369391 | 10 | PC | NDB |  |  |  |  | MG-SGM | special | Grau D | SPECIAL | verificar internal comment | MOTOREDUTOR SEW PERIPRO MODELO BOMBA: 10_0.1/MODELO: R27F DRN71MS4/V/ REDUÇÃO: I=74,11/ROTAÇÃO: N=23RPM/POTÊNCIA: 0,25KW/FREQUÊNCIA: 60HZ/ EFICIENCIA: ALTO RENDIMENTO PREMIUM (IR3)/TENSÃO: 220/380/440/760V/ GRAU DE PROTEÇÃO IP55/POLOS: 4/REFRIGERAÇÃO: TFVF/ISOLAMENTO: F/NORMA ABNT/ FLANGE: Ø120mm/PONTA DE EIXO: 18X50MM/ CARAC. ESPECIAL: VENT FORÇ"V" MONOF 50/60HZ: 220~277VAC; 50HZ: TRIÂNG,200~303VAC; ESTR,346~525VAC; 60HZ: TRIÂNG,220~332VAC; ESTR,380~575VAC/ | 530
4369568 | 10 | PC | NDB |  |  |  |  | MG-SGM | NM076 | PA | KF77 DRN132MEP2 | verificar internal comment | MOTOREDUTOR NETZSCH-SEW PARA BOMBA: NM076B/CÓDIGO NETZSCH: NS77/ REDUÇÃO: I=10,84/ROTAÇÃO: N=325RPM/FORMA CONSTR: M1A/POTÊNCIA MOTOR: 11,00KW/ FREQUENCIA: 60HZ/EFICIÊNCIA: ALTO RENDIMENTO PREMIUM (IR3)/ REFRIGERAÇÃO: TFVE/NRº PÓLOS: 2/GRAU PROTEÇÃO: IP55/TENSÃO: 220/380/440/760V/ ISOLAMENTO: F/MODELO SEW: KF77 DRN132MEP2/ | 354
4369676 | 10 | PC | NDB |  |  |  |  | MG-KGM | special | CAR | KF67 DRN132MP4 | verificar internal comment | MOTOREDUTOR NETZSCH-SEW PARA BOMBA: NM063B/CÓDIGO NETZSCH: NS67/ REDUÇÃO: I=5,20/ROTAÇÃO: N=341RPM/FORMA CONSTR: M4A/POTÊNCIA MOTOR: 9,20KW/ FREQUENCIA: 60HZ/EFICIÊNCIA: ALTO RENDIMENTO PREMIUM (IR3)/ REFRIGERAÇÃO: TFVE/NRº PÓLOS: 4/GRAU PROTEÇÃO: IP55/TENSÃO: 220/380/440/760V/ ISOLAMENTO: F/MODELO SEW: KF67 DRN132MP4/ CARAC. ESPECIAL: ÓLEO SINTÉTICO,DUPLA VEDAÇÃO NO EIXO DE SAÍDA,EIXO DE SAÍDA: 40X80mm,TANQUE DE EXPANSÃO,RESPIRO ESPECIAL/ | 512
4407432 | 10 | PC | NDB |  |  |  |  | NM-GH | NM105 | AISI 304L FLANGE CFE | ANSI B16.5 | BOCA DE RECALQUE NM105-14 MATERIAL AISI 304L FLANGE CFE ANSI B16.5 150PSI 6" FF. | BOCA DE RECALQUE NM105-14 MATERIAL AISI 304L FLANGE CFE ANSI B16.5 150PSI 6" FF. | 81
4407813 | 10 | PC | NDB |  |  |  |  | AUB | special | AISI 304 | SPECIAL | verificar internal comment | BASE MÓVEL PARA BOMBA NM031BH01L06-/02S12- MATERIAL: AISI 304; ACABAMENTO JATEADO; APTA PARA: -MOTOREDUTOR NS 27; ESPECIAL: BASE COM 3 RODIZIOS; OBS.: FORNECER BASE SEM USINAGEM, COM FURAÇÃO E SOLDA COMPLETA. | 209
4630361 | 10 | PC | NDB |  |  |  |  | NM-STA | special | NEMOLAST S459 | SPECIAL | verificar internal comment | ESTATOR TAMANHO: NM076/ESTÁGIOS: 06/GEOMETRIA: S/BORRACHA: NEMOLAST S459/ MATERIAL TUBO: 1020/TERMOSTATO: STP3/MEDIDA Lst: 101,50mm/MEDIDA A: M8/ MEDIDA B: 10,30mm/MEDIDA t: 40,00mm/ CARAC. ESPECIAL: SOLDADO,NH - NÃO HIGIÊNICO (NÃO INDICADO PARA APLICAÇÕES HIGIÊNICAS)/ | 320
4631271 | 10 | PC | NDB |  |  |  |  | NM-STA | NM038 | TELA: TELA 1008 | NM038 | ESTATOR TAMANHO: NM038/ESTÁGIOS: 04/GEOMETRIA: S/BORRACHA: EP/ MATERIAL: 1020/MATERIAL TELA: TELA 1008/10/ | ESTATOR TAMANHO: NM038/ESTÁGIOS: 04/GEOMETRIA: S/BORRACHA: EP/ MATERIAL: 1020/MATERIAL TELA: TELA 1008/10/ | 121
4632414 | 10 | PC | NDB |  |  |  |  | NM-GH | G=1/4"NPT | AISI 316 P | NM053B-(P) | APERTA SELO MECANICO NM053B-(P) MATERIAL AISI 316 P/SELO M74-D C/ QUENCH G=1/4"NPT | APERTA SELO MECANICO NM053B-(P) MATERIAL AISI 316 P/SELO M74-D C/ QUENCH G=1/4"NPT | 87
4634181 | 10 | PC | NDB |  |  |  |  | NM-STA | NM045 | NEMOLAST S61M | NM045 | ESTATOR TAMANHO: NM045/ESTÁGIOS: 12/GEOMETRIA: S/BORRACHA: NEMOLAST S61M/ MATERIAL TUBO: 1020/ | ESTATOR TAMANHO: NM045/ESTÁGIOS: 12/GEOMETRIA: S/BORRACHA: NEMOLAST S61M/ MATERIAL TUBO: 1020/ | 98
4634590 | 10 | PC | NDB |  |  |  |  | NM-STA | NM063 | NEMOLAST S41 | NM063 | ESTATOR TAMANHO: NM063/ESTÁGIOS: 01/GEOMETRIA: P/BORRACHA: NEMOLAST S41/ MATERIAL TUBO: 1020/ | ESTATOR TAMANHO: NM063/ESTÁGIOS: 01/GEOMETRIA: P/BORRACHA: NEMOLAST S41/ MATERIAL TUBO: 1020/ | 98
4636617 | 10 | PC | NDB |  |  |  |  | MSP-P | 3NS- | ASTM A-36 | 3NS-/80H13- | verificar internal comment | FLANGE DIANTEIRA PRÉ-USINADO MODELO: 3NS-/80H13-/MATERIAL: ASTM A-36/ MEDIDA A: 418,00mm/MEDIDA B: 310,00mm/MEDIDA C: 80,00mm/MEDIDA D: 371,00mm/ MEDIDA D1: D1=493,00/MEDIDA E: 367,00mm/MEDIDA F: 10,00mm/MEDIDA G: 50,00mm/ MEDIDA H: 520,00mm/ MEDIDA X°: USINAR CFE DETALHE X, PARA ESPESSURA DO TUBO >22mm/ MEDIDA Y°: Y°=30°/MEDIDA R: R=5,00/MEDIDA R1: R1=5,00/ | 444
4637143 | 10 | PC | NDB |  |  |  |  | MSP-P | 3NS- | ASTM A-36 | 3NS-/80H2- | verificar internal comment | ANEL INTERMEDIÁRIO MODELO: 3NS-/80H2-/MATERIAL: ASTM A-36/ MEDIDA A: A=120,00mm/MEDIDA B: B=85,00/MEDIDA C: C=15,00/MEDIDA D: D=5,00/ MEDIDA X°: X°=45°/MEDIDA E: E=5,00/MEDIDA Y°: Y°=45°/ | 209
4651382 | 10 | PC | NDB |  |  |  |  | PCP-NDHP | 100 | A-36 | PCP | verificar internal comment | CORPO PCP SOLDADO PARA CABEÇOTE GH20-H MATERIAL: A-36 *TESTES/CERTIFICADOS EXIGIDOS: *TESTE DE PARTÍCULA MAGNÉTICA E CERTIFICADOS 100% NOS OLHAIS DE IÇAMENTO | 159
4651383 | 10 | PC | NDB |  |  |  |  | PCP-NDHP | 20 | A-36 | PCP | CORPO PCP USINADO PARA CABEÇOTE GH20-H MATERIAL: A-36 | CORPO PCP USINADO PARA CABEÇOTE GH20-H MATERIAL: A-36 | 54
4652153 | 10 | PC | NDB |  |  |  |  | NM-STA | special | NEMOLAST S61M | SPECIAL | verificar internal comment | ESTATOR TAMANHO: NM125/ESTÁGIOS: 02/GEOMETRIA: S/BORRACHA: NEMOLAST S61M/ MATERIAL: 1020/ CARAC. ESPECIAL: COM CHANFRO S NAS DUAS EXTREMIDADES DO ESTATOR/ | 220
4652645 | 10 | PC | NDB |  |  |  |  | MSP-P | DN1 | ASTM A106. | 106 | GARGANTA DN16" - SCH40 MATERIAL: ASTM A106. | GARGANTA DN16" - SCH40 MATERIAL: ASTM A106. | 43
4652646 | 10 | PC | NDB |  |  |  |  | MSP-P | DN10 | ASTM A106. | 106 | GARGANTA DN10" - SCH40 MATERIAL: ASTM A106. | GARGANTA DN10" - SCH40 MATERIAL: ASTM A106. | 43
4652784 | 10 | PC | NDB |  |  |  |  | MSP-P | DN4 | ASTM A106. | 106 | GARGANTA DN4" - SCH40 MATERIAL: ASTM A106. | GARGANTA DN4" - SCH40 MATERIAL: ASTM A106. | 42
4652838 | 10 | PC | NDB |  |  |  |  | MSP-P | DN8 | ASTM A106. | 106 | GARGANTA DN8" - SCH40 MATERIAL: ASTM A106. | GARGANTA DN8" - SCH40 MATERIAL: ASTM A106. | 42
4653149 | 10 | PC | NDB |  |  |  |  | NM-GH | 3/4" NPT | AISI 316. | ANSI B16.5 | verificar internal comment | CORPO DA BOMBA NM031-12. MATERIAL AISI 316. FLANGE CFE ANSI B16.5 150PSI 2" RF. G= 3/4" NPT. ESPECIAL: ALTURA DA FACE DA FLANGE ATÉ A LINHA DE CENTRO DE 93MM. | 160
4653315 | 10 | PC | NDB |  |  |  |  | MSP-P | DN12 | ASTM A106. | 106 | GARGANTA DN12" - SCH40 MATERIAL: ASTM A106. | GARGANTA DN12" - SCH40 MATERIAL: ASTM A106. | 43
4653447 | 10 | PC | NDB |  |  |  |  | MSP-P | special | ASTM A106. | SPECIAL | verificar internal comment | GARGANTA DN16" - SCH40 MATERIAL: ASTM A106. CARAC. ESPECIAL: ITEM RASTREÁVEL,FORNECER CERTIFICADO DE COMPOSIÇÃO QUÍMICA E PROPRIEDADES MECÂNICAS CONFORME EN 10204-3.1. | 167
4653453 | 10 | PC | NDB |  |  |  |  | MSP-P | special | ASTM A106. | SPECIAL | verificar internal comment | GARGANTA DN10" - SCH80 MATERIAL: ASTM A106. CARAC. ESPECIAL: ITEM RASTREÁVEL,FORNECER CERTIFICADO DE COMPOSIÇÃO QUÍMICA E PROPRIEDADES MECÂNICAS CONFORME EN 10204-3.1. | 167
4653575 | 10 | PC | NDB |  |  |  |  | HMSP-P | 10 | SAE 1045 | A | ADAPTADOR HN5 MATERIAL SAE 1045 | ADAPTADOR HN5 MATERIAL SAE 1045 | 31
4653856 | 10 | PC | NDB |  |  |  |  | PM-BT | N.MAC 50C | ROTOR | N.MAC 50C | verificar internal comment | DISPLAY/STAND COM ROTOR, PARA TRITURADOR N.MAC 50C (STAND PARA BOMBAS DE SHOW-ROOM E FEIRAS) COM PEDESTAL NO CHÃO + ROTOR + PLATAFORMA DE MADEIRA PARA O TRITURADOR ACABAMENTO SUPERFICIAL: *BUCHA DO ROTOR/ROTOR/FLANGE DE SUSTENTAÇÃO DA PLATAFORMA - POLIDOS *DEMAIS COMPONENTES - PINTADOS: TINTA DE FUNDO - TINTA EPOXI TINTA DE ACABAMENTO - TINTA POLIÉSTER NA COR PRATA ANDINO | 375
4654187 | 10 | PC | NDB |  |  |  |  | HMSP-P | DN 32 | AISI 304 P | DN 32 | GARGANTA DN 32 DIN 11851 MATERIAL: AISI 304 POLIDO INT / EXT. | GARGANTA DN 32 DIN 11851 MATERIAL: AISI 304 POLIDO INT / EXT. | 61
4655561 | 10 | PC | NDB |  |  |  |  | MSP-P | 1/2" NPT | SAE 1020 C | 2NS-/16H3- | verificar internal comment | MODELO: 2NS-/16H3- EXECUÇÃO: PÉ P MAX PROJ SUC: 3 BAR P MAX PROJ DESC: 10 BAR ESPECIAL: ESP SENTIDO FLUXO: ESQUERDA/DIREITA FLANGE SUCÇÃO: DN 2" - ASME B16.5 - #300 - RF FLANGE DESCARGA: DN 2" - ASME B16.5 - #300 - RF CON. MAN/VACUOM: 1/2" NPT DRENO SUCÇÃO: DN 1/2" - ASME B16.5 - #300 - RF DRENO DESCARGA: DN 1/2" - ASME B16.5 - #300 - RF C/ VÁLV. ALÍVIO: EXTERNA MAT CO BOMBA: SAE 1020 CAR ES CO BOMBA: CERTIFICADO DE CONFORMIDADE¦CONFORME NORMA DIN EN 10204-3.1 (CERTIFICADOS DE MATÉRIA-PRIMA CONTENDO COMPOSIÇÃO QUÍMICA E PROPRIEDADES MECÂNICAS)¦COM MANUAL DE JUNTAS SOLDADAS¦FORNECER DOCUMENTAÇÃO NO IDIOMA INGLÊS¦INSPEÇÃO E RELATÓRIO DE LÍQUIDO PENETRANTE¦INSPEÇÃO DE SOLDAGEM (IEIS/EPS/RQPS/RQS/RIS)¦TODOS OS RELATÓRIOS E PROCEDIMENTOS DEVEM SER ASSINADOS POR INSPETORES QUALIFICADOS SNQC NIVEL II¦ITEM RASTREÁVEL¦SUPORTE PLAQUETA NÃO RASTREÁVEL¦RELATÓRIO DE PARTÍCULA MAGNÉTICA ONDE APLICÁVEL¦RELATÓRIO DE TESTE HIDROSTÁTICO¦RELATÓRIO DE EVS (ENSAIO VISUAL DE SOLDA)¦MATERIAL DO SUPORTE DA PLAQUETA: AISI 316L | 1017
4655828 | 10 | PC | NDB |  |  |  |  | NM-RT | special | AISI 316 | HJ977GN | verificar internal comment | EIXO LIGAÇÃO TIPO DE CABEÇA: F/TAMANHO: NM090/TIPO BOMBA: BH(P)/ MATERIAL: AISI 316/ACABAMENTO: POLIDO - NORMA WN0113/ CARAC. ESPECIAL: ESPECIAL P/SELO HJ977GN,COM RESSALTO NO ENCAIXE DO SELO/ | 229
4656108 | 10 | PC | NDB |  |  |  |  | TXB-ET | facelift | SAE 1020 P | TORNADO T1 XB | BATENTE DO EIXO DO EXTRATOR DE LÓBULOS DE BOMBAS TORNADO MODELO DE BOMBA: TORNADO T1 XB MATERIAL: SAE 1020 PARA NOVA EXECUÇÃO FACELIFT | BATENTE DO EIXO DO EXTRATOR DE LÓBULOS DE BOMBAS TORNADO MODELO DE BOMBA: TORNADO T1 XB MATERIAL: SAE 1020 PARA NOVA EXECUÇÃO FACELIFT | 135
4656604 | 10 | PC | NDB |  |  |  |  | MSP-P | special | DUPLEX UNS S31803 | SPECIAL | GARGANTA DN 1.1/2" - SCH80; MATERIAL: DUPLEX UNS S31803; FORNECER CERTIFICADO DE MATERIAIS CONFORME EN 10204-3.1 ESPECIAL ITEM RASTREÁVEL. | GARGANTA DN 1.1/2" - SCH80; MATERIAL: DUPLEX UNS S31803; FORNECER CERTIFICADO DE MATERIAIS CONFORME EN 10204-3.1 ESPECIAL ITEM RASTREÁVEL. | 138
4656605 | 10 | PC | NDB |  |  |  |  | MSP-P | special | DUPLEX UNS S31803 | SPECIAL | GARGANTA DN 1.1/2" - SCH80 MATERIAL: DUPLEX UNS S31803; FORNECER CERTIFICADO DE MATERIAIS CONFORME EN 10204-3.1 ESPECIAL ITEM RASTREÁVEL. | GARGANTA DN 1.1/2" - SCH80 MATERIAL: DUPLEX UNS S31803; FORNECER CERTIFICADO DE MATERIAIS CONFORME EN 10204-3.1 ESPECIAL ITEM RASTREÁVEL. | 137
4658517 | 10 | PC | NDB |  |  |  |  | NM-GH | 3/4" NPT | SAE 1020; | NM063-18 | BOCA DE RECALQUE NM063-18; FLANGE DIN EN 1092 DN 100 PN40 FF; MATERIAL: SAE 1020; COM 1 CONEXÃO P/ MANÔMETRO 3/4" NPT. | BOCA DE RECALQUE NM063-18; FLANGE DIN EN 1092 DN 100 PN40 FF; MATERIAL: SAE 1020; COM 1 CONEXÃO P/ MANÔMETRO 3/4" NPT. | 118
4659830 | 10 | PC | NDB |  |  |  |  | MSP-P | MANCAL: 3 | 20MNCR5 | 3NS | verificar internal comment | FUSO MOTOR TIPO: 3NS/MODELO DA BOMBA: 18/SÉRIE DA BOMBA: 16/ FORMA CONSTR: C,H,L,S/TAMANHO MANCAL: 3/ROLAMENTOS I/ MAT. JOGO FUSO: AÇO NITRETADO 20MNCR5/ SENT. ROTAÇÃO: HORÁRIO (VISTO DA PONTA DE EIXO)/FUSOS UM: 20°C PADRÃO/ TÊMPERA: 850°C-860°C/REVENIMENTO: 540°C-560°C, DUREZA 25+4 HRC/ NITRETAÇÃO: 500°C, DUREZA >= 650HV, CAMADA 300+100µm/SENTIDO HÉLICE: DIREITA/ CARAC ESP PROJ: FURO DE RETORNO PARA ACL MAGNÉTICO/ | 519
4661506 | 10 | PC | NDB |  |  |  |  | MSP-P | MANCAL: 2 | TOOLOX 44 | 3NS | verificar internal comment | FUSO MOTOR TIPO: 3NS/MODELO DA BOMBA: 10/SÉRIE DA BOMBA: 80/ FORMA CONSTR: C,H,L,S/TAMANHO MANCAL: 2/ROLAMENTOS I/ MAT. JOGO FUSO: AÇO TOOLOX 44/ SENT. ROTAÇÃO: HORÁRIO (VISTO DA PONTA DE EIXO)/FUSOS UM: 20°C PADRÃO/ SENTIDO HÉLICE: DIREITA/ | 336
4663378 | 10 | PC | NDB |  |  |  |  | MSP-P | 1/2" BSP | EN 1563 EN GJS 500 7 | EN 1563 EN GJS 500 7 | verificar internal comment | CORPO BOMBA TAMANHO: 2NS-/16H8/EXECUÇÃO: FLANGE/MAT CORPO BOMBA: GJS500 7/ NORMA/CLASSE FL: B16.42/150FF/ESPECIAL: ESP/ NORMA MATERIAL: EN 1563 EN GJS 500 7/SENTIDO FLUXO: ESQUERDA P/ DIREITA/ TAMANHO FLANGE: DN 150/PRES PROJ (BAR): 16/CONEXÕES: R1/2" BSP/ CAR ES CO BOMBA: SEM USINAGEM PARA VÁLVULA,COM FURO DE DESAERAÇÃO PASSANTE,SEM UM DOS FUROS PARA RETORNO DE ÓLEO,ALOJAMENTO DOS FUSOS DESLOCADO P/ ALTA PRES. E GIRO HORÁRIO/ | 485
4666381 | 10 | PC | NDB |  |  |  |  | TXLB-ET | special | SAE 4140 | TORNADO T1 | verificar internal comment | EIXO MOVIDO DE BOMBA TORNADO T1 MODELO DE BOMBA: XLB-8/2R MATERIAL: SAE 4140 (1.7225) ESPECIAL - MANCAL TRASEIRO REFORÇADO APENAS PARA O PROJETO AVARÉ - NAO USAR EM OUTRAS CPS POIS NÃO É COMPATÍVEL COM NOVOS PROJETOS | 218
4666382 | 10 | PC | NDB |  |  |  |  | TXLB-ET | special | SAE 4140 | TORNADO T1 | verificar internal comment | EIXO MOTOR DE BOMBA TORNADO T1 MODELO DE BOMBA: XLB-8/2R MATERIAL: SAE 4140 (1.7225) ESPECIAL - MANCAL TRASEIRO REFORÇADO APENAS PARA O PROJETO AVARÉ - NAO USAR EM OUTRAS CPS POIS NÃO É COMPATÍVEL COM NOVOS PROJETOS | 217
4667002 | 10 | PC | NDB |  |  |  |  | NM-GH | special | AISI 304 C | SPECIAL | GARGANTA COM CONEXÇÃO SANITÁRIA MATERIAL: AISI 304 CONEXÃO SANITÁRIA 2" TC ESPECIAL: - INCLINADA EM 45 GRAUS - PARA TUBO Ø88,9mm | GARGANTA COM CONEXÇÃO SANITÁRIA MATERIAL: AISI 304 CONEXÃO SANITÁRIA 2" TC ESPECIAL: - INCLINADA EM 45 GRAUS - PARA TUBO Ø88,9mm | 132
4667486 | 10 | PÇ | NDB |  |  |  |  | NM-GH | G=1/4" NPT | AISI304L | MG1-G60 | verificar internal comment | PORTA SELO MEC TIPO DE BOMBA: NM105B/PLATAFORMA: (P)/TIPO: MG1-G60/ MAT CARCAÇA VED: AISI304L/EXEC VEDA EIXO: C/ DRENO,C/ FLUSHING,C/ QUENCH/ CONEX VEDA EIXO: G=1/4" NPT/CONEX. FLUSHING: G=1/4" NPT/DIÂM. DO EIXO: Ø100/ FIXAÇÃO SELAGEM: PADRÃO (PRENSADO)/ EXEC. ESPECIAL: COM BUCHA DE RESTRIÇÃO,PARA EXECUÇÃO SEM ANEL DE ENCOSTO,PARA PLANO API 32/ | 403
4668764 | 10 | PC | NDB |  |  |  |  | MSP-P | special | FERRO FUNDIDO | 3NS-/16H4I | verificar internal comment | FLANGE INTERMEDIÁRIA 3NS-/16H4I MATERIAL: FERRO FUNDIDO NODULAR - GGG50 ESPECIAL: APTA SOMENTE PARA ACOPLAMENTO MAGNÉTICO KTR MINEX 60/8; FOLGA ESPECIAL NA VEDAÇÃO DO FUSO Ø41,5 +0,18/+0,16 VAZÃO NECESSÁRIA PARA REFRIGERAÇÃO DO ACOPLAMENTO 30L/H À 2 BAR. | 254
4672334 | 10 | PC | NDB |  |  |  |  | A-ZUB | 65 | Aço Carbono | TI | SUPORTE PARA JUNCTION BOX (CAIXA DE JUNÇÃO) MATERIAL: AÇO CARBONO E AISI 316 ONDE INDICADO NO DESENHO. MEDIDA: A= 1165,0mm / B= 280,0mm | SUPORTE PARA JUNCTION BOX (CAIXA DE JUNÇÃO) MATERIAL: AÇO CARBONO E AISI 316 ONDE INDICADO NO DESENHO. MEDIDA: A= 1165,0mm / B= 280,0mm | 136
4672450 | 10 | PC | NDB |  |  |  |  | MSP-P | special | SAE 1045 | 3NS-/--3I | TAMPA DIANTEIRA 3NS-/--3I MATERIAL SAE 1045 CARACT. ESPECIAL: EXECUÇÃO PARA ACOPLAMENTO MAGNÉTICO | TAMPA DIANTEIRA 3NS-/--3I MATERIAL SAE 1045 CARACT. ESPECIAL: EXECUÇÃO PARA ACOPLAMENTO MAGNÉTICO | 98
4672513 | 10 | PC | NDB |  |  |  |  | NM-RT | special | AISI 316 | SPECIAL | EIXO DE CONEXÃO ROTOR/LÂMINA NX549/NM053 ESPECIAL P/ MOLA MATERIAL: AISI 316 | EIXO DE CONEXÃO ROTOR/LÂMINA NX549/NM053 ESPECIAL P/ MOLA MATERIAL: AISI 316 | 76
4672683 | 10 | PC | NDB |  |  |  |  | AUB | 3NS- | A-36; | VULKAN | verificar internal comment | BASE DE BOMBA "E" - APTA PARA: -BOMBA 3NS-/80H9E; -MOTOR ELÉTRICO CARCAÇA 225SM; -ACOPLAMENTO VULKAN H128-200; -MATERIAL: A-36; OBS.: FORNECER BASE COM USINAGEM E SOLDA COMPLETA, SUPERFÍCIES USINADAS SEM PINTURA E PROTEGIDAS SOMENTE COM INIBIDOR DE CORROSÃO. | 261
4672740 | 10 | PC | NDB |  |  |  |  | MSP-P | 3NS- | AISI 316 | 3NS-/80S3 | TUBO DE IMERSÃO (SUCÇÃO) SEM FILTRO PARA BOMBA 3NS-/80S3E MATERIAL: AISI 316 | TUBO DE IMERSÃO (SUCÇÃO) SEM FILTRO PARA BOMBA 3NS-/80S3E MATERIAL: AISI 316 | 77
4673485 | 10 | PC | NDB |  |  |  |  | PCP-NDHP | special | SAE 4140 | NDH020DH20-HB | EIXO DE ACIONAMENTO PCP NDH020DH20-HB-SB ESPECIAL PARA ACL SUPERIOR DA VEDAÇÃO ESTÁTICA DO LIP SEAL P/HASTE 1.1/4" MATERIAL: SAE 4140 | EIXO DE ACIONAMENTO PCP NDH020DH20-HB-SB ESPECIAL PARA ACL SUPERIOR DA VEDAÇÃO ESTÁTICA DO LIP SEAL P/HASTE 1.1/4" MATERIAL: SAE 4140 | 133
4729161 | 10 | PC | NDB |  |  |  |  | NMBY | UNS-SEAL 100 | INOX 316 P | NM021BY01L06B | verificar internal comment | BOMBA NETZSCH "NEMO" MOD. NM021BY01L06B ESPECIFICAÇÕES INTERFACE: BOCAIS DE SUCÇÃO E DESCARGA COM ROSCA INTERNA 1.1/4" NPT POSIÇÃO BOCAL SUCÇÃO: 1.a.1 (VERTICAL CENTRAL) POSIÇÃO BOCAL DESCARGA: 4.a.0 (CENTRAL) BY-PASS: VÁLVULA MOD. DN15, PRESSÃO DE ABERTURA: 2 BAR MATERIAIS CARCAÇA: AÇO INOX 316 PARTES GIRATÓRIAS: AÇO INOX 316 ROTOR: AÇO INOX 316 UM20 MACIÇO ESTATOR: ELASTÔMERO SBE SELO MECÂNICO: UNS-SEAL 100 Ø25 Q1Q1VGG (8016162) ARTICULAÇÕES/VEDAÇÃO: B/SM ELASTÔMERO NBR ACIONAMENTO: MOTOREDUTOR NM021B NS17 0,75KW 60HZ N=565RPM (NDB4345946) BY-PASS: AÇO INOX 304 VÁLVULA: AÇO INOX 316/MEMBRANA SBE OBS. * REGULAR PRESSÃO DE ABERTURA DA VÁLVULA EM 2 BAR. * APÓS FINALIZAR O TESTE DE PERFORMANCE INVERTER O SENTIDO DE MONTAGEM DA VÁLVULA. | 751
4762526 | 10 | PC | NDB |  |  |  |  | AUB | special | ACO | SPECIAL | verificar internal comment | ACOPLAMENTO ELÁSTICO MODELO: ROTEX/TAMANHO: 24/MEDIDA A: A=22,00mm/ MEDIDA B: B=24,50mm/MEDIDA C: C=6,00mm/CUBO FURO A: NORMAL/ MEDIDA A1: A1=28,00mm/MEDIDA B1: B1=31,00mm/MEDIDA C1: C1=8,00mm/ CUBO FURO A1: GRANDE/FABRICANTE: KTR/ CARAC. ESPECIAL: CUBO 1A/1A (GRANDE/GRANDE),MEDIDA ATÉ O CENTRO DO FURO OBLONGO CONFORME DETALHE X IGUAL A 40,00/ | 425
4763181 | 10 | PC | NDB |  |  |  |  | NM-STA | NM038 | AISI 304 | NM038 | ESTATOR TAMANHO: NM038/ESTÁGIOS: 02/GEOMETRIA: S/BORRACHA: NEMOLAST I459/ MATERIAL TUBO: AISI 304/ | ESTATOR TAMANHO: NM038/ESTÁGIOS: 02/GEOMETRIA: S/BORRACHA: NEMOLAST I459/ MATERIAL TUBO: AISI 304/ | 102
4763295 | 10 | PC | NDB |  |  |  |  | NM-RT | NM076 | AISI 304 | NM076 | verificar internal comment | EIXO LIGAÇÃO TIPO DE CABEÇA: F/TAMANHO: NM076/TIPO BOMBA: BH(P)/ MATERIAL: AISI 304/ACABAMENTO: POLIDO - NORMA WN0113/ DIÂMETRO FURO: d1=50,00mm/ | 182
4763742 | 10 | PC | NDB |  |  |  |  | NM-STA | NM090 | NEMOLAST S05G | NM090 | ESTATOR TAMANHO: NM090/ESTÁGIOS: 01/GEOMETRIA: L/BORRACHA: NEMOLAST S05G/ MATERIAL TUBO: 1020/ | ESTATOR TAMANHO: NM090/ESTÁGIOS: 01/GEOMETRIA: L/BORRACHA: NEMOLAST S05G/ MATERIAL TUBO: 1020/ | 98
4764144 | 10 | PC | NDB |  |  |  |  | NM-STA | NM063 | NEMOLAST S63 | NM063 | ESTATOR TAMANHO: NM063/ESTÁGIOS: 04/GEOMETRIA: S/BORRACHA: NEMOLAST S63/ MATERIAL TUBO: 1020/ | ESTATOR TAMANHO: NM063/ESTÁGIOS: 04/GEOMETRIA: S/BORRACHA: NEMOLAST S63/ MATERIAL TUBO: 1020/ | 98
4765856 | 10 | PC | NDB |  |  |  |  | NE-STA | special | NEMOLAST S61H | SPECIAL | ESTATOR SÉRIE: 2N/TAMANHO: 120/BORRACHA: NEMOLAST S61H/MATERIAL TUBO: 1020/ CARAC. ESPECIAL: BRUTO/ | ESTATOR SÉRIE: 2N/TAMANHO: 120/BORRACHA: NEMOLAST S61H/MATERIAL TUBO: 1020/ CARAC. ESPECIAL: BRUTO/ | 101
4769540 | 10 | PC | NDB |  |  |  |  | NM-STA | NM090 | 1020 | NM090 | ESTATOR TAMANHO: NM090/ESTÁGIOS: 01/GEOMETRIA: L/BORRACHA: NEMOLAST S43/ MATERIAL TUBO: 1020/ | ESTATOR TAMANHO: NM090/ESTÁGIOS: 01/GEOMETRIA: L/BORRACHA: NEMOLAST S43/ MATERIAL TUBO: 1020/ | 98
4804106 | 10 | PC | NDB |  |  |  |  | AUB | S/L/P(WP) | SAE 1020 | NM038BY-S/L/P(WP) | BASE P/ BOMBA NM038BY-S/L/P(WP) ESPECIAL ALTURA 69mm MATERIAL: SAE 1020 | BASE P/ BOMBA NM038BY-S/L/P(WP) ESPECIAL ALTURA 69mm MATERIAL: SAE 1020 | 77
4920158 | 10 | PC | NDB |  |  |  |  | MSP-P | DN 2 | GG-25 | MB | CORPO DA BOMBA LB07-40 NORMA ANSI B-16.1 DN 2" 250LBS TIPO FF GG-25 | CORPO DA BOMBA LB07-40 NORMA ANSI B-16.1 DN 2" 250LBS TIPO FF GG-25 | 68
4953548 | 10 | PC | NDB |  |  |  |  | NE-STA | 10 | NEMOLAST S61H | NE | ESTATOR SÉRIE: 2N/TAMANHO: 20/BORRACHA: NEMOLAST S61H/MATERIAL TUBO: 1020/ | ESTATOR SÉRIE: 2N/TAMANHO: 20/BORRACHA: NEMOLAST S61H/MATERIAL TUBO: 1020/ | 75
4959050 | 10 | PC | NDB | [5 empty] | 50A | 304 | L NE | FLANGE MANCAL NEL50A 304 POS 015 | FLANGE MANCAL NEL50A 304 POS 015 | 33
4978060 | 10 | PC | NDB | [5 empty] | 60 | AISI 304 | NE | ANEL PARA APERTO NESP 60 A MATERIAL: AISI 304 | ANEL PARA APERTO NESP 60 A MATERIAL: AISI 304 | 45
90005392 | 10 | PC | NDB |  |  |  |  | PBDD-ET | D=25 | 1.4201 | MB | BIELA P/ BOMBA SERA R 411.1-1100E D=25; L=149,5; MATERIAL 1.4201/ST CÓDIGO: 90005392 | BIELA P/ BOMBA SERA R 411.1-1100E D=25; L=149,5; MATERIAL 1.4201/ST CÓDIGO: 90005392 | 87
NDB4021000 | 10 | PC | NDB |  |  |  |  | A-DIC | 1/2" | PERBUNAN | PERBUNAN | ANEL DE VEDACAO TC 1/2" CONFORME ISO2852 TIPO A MATERIAL PERBUNAN | ANEL DE VEDACAO TC 1/2" CONFORME ISO2852 TIPO A MATERIAL PERBUNAN | 66
NDB4028803 | 10 | PC | NDB |  |  |  |  | PBCM-ET | 06 | PTFE | RO | COLAR TRASEIRO EXTERNO PTFE P/ MDM-1516 CÓD. MDM0613 | COLAR TRASEIRO EXTERNO PTFE P/ MDM-1516 CÓD. MDM0613 | 52
NDB4063786 | 10 | PC | NDB |  |  |  |  | A-VT | M24 | A2-70 (304) | PARAFUSO | PARAFUSO TIPO: SEXT./BITOLA: M24 x 70,00mm/MATERIAL: A2-70 (304)/ NORMA: ISO 4014/ | PARAFUSO TIPO: SEXT./BITOLA: M24 x 70,00mm/MATERIAL: A2-70 (304)/ NORMA: ISO 4014/ | 94
NDB4323274 | 10 | PC | NDB |  |  |  |  | HT-FL | special | CFE. ASTM A 105. | DIN EN 1092-1 | verificar internal comment | FLANGE CFE. DIN EN 1092-1 TIPO 11 (WN); FACE B1; DN 25; PN 40; ESPESSURA DA PAREDE DO PESCOÇO S= 2,6 MATERIAL CFE. ASTM A 105. COM CLASSE DE PRESSÃO SINETADO NO FLANGE. FORNECER CERTIFICADO DE MATERIAIS CONFORME EN 10204-3.1 ESPECIAL ITEM RASTREÁVEL. | 250
NDB4342303 | 10 | PC | NDB |  |  |  |  | HT-FL | DN 100 | CFE. ASTM A 105. | DIN EN 1092-1 | FLANGE CFE. DIN EN 1092-1 TIPO 12 (SOW); FACE B1; DN 100; PN 63; MATERIAL CFE. ASTM A 105. COM CLASSE DE PRESSÃO SINETADO NO FLANGE. | FLANGE CFE. DIN EN 1092-1 TIPO 12 (SOW); FACE B1; DN 100; PN 63; MATERIAL CFE. ASTM A 105. COM CLASSE DE PRESSÃO SINETADO NO FLANGE. | 132
NDB4344626 | 10 | PC | NDB |  |  |  |  | HT-FL | DN 100 | CFE. ASTM A 105. | DIN EN 1092-1 | FLANGE CFE. DIN EN 1092-1 TIPO 12 (SOW); FACE B1; DN 100; PN 40; MATERIAL CFE. ASTM A 105. COM CLASSE DE PRESSÃO SINETADO NO FLANGE. | FLANGE CFE. DIN EN 1092-1 TIPO 12 (SOW); FACE B1; DN 100; PN 40; MATERIAL CFE. ASTM A 105. COM CLASSE DE PRESSÃO SINETADO NO FLANGE. | 132
NDB4650104 | 10 | PC | NDB |  |  |  |  | AUB | 10 | SAE 1020 | XB-4 | ALÇA PARA DESLOCAMENTO P/ BOMBA TORNADO XB-4; MATERIAL SAE 1020 OBS.: FORNECER BASE COM USINAGEM, FURAÇÃO E SOLDA COMPLETA. | ALÇA PARA DESLOCAMENTO P/ BOMBA TORNADO XB-4; MATERIAL SAE 1020 OBS.: FORNECER BASE COM USINAGEM, FURAÇÃO E SOLDA COMPLETA. | 123
NDB4650173 | 10 | PC | NDB |  |  |  |  | NM-ROT | special | AISI 316 | SPECIAL | verificar internal comment | ROTOR TIPO DE CABEÇA: B/TAMANHO: NX549/NM076/ESTÁGIOS: 02/GEOMETRIA: S/ CLASSE PRESSÃO: 12/MATERIAL: AISI 316/TEMPERATURA: UM20/ESTRUTURA: MACIÇO/ CARAC. ESPECIAL: ESPECIAL PARA LÂMINA (EIXO SOLDADO)/ | 209
NDB4650512 | 10 | PC | NDB |  |  |  |  | HB | 10 | SAE 1020 P | MB | MATERIAL: SAE 1020 PINTURA EXTERNA: COR VERDE EMBLEMA 2,5 G 3/4 PINTURA INTERNA: COR BRANCA | MATERIAL: SAE 1020 PINTURA EXTERNA: COR VERDE EMBLEMA 2,5 G 3/4 PINTURA INTERNA: COR BRANCA | 91
NDB4650543 | 10 | PC | NDB |  |  |  |  | MSP-P | special | DIN EN 1563 EN GJS 500 7 | EN 1563 EN GJS 500 7 | verificar internal comment | CARTUCHO PARA BOMBA DE FUSOS ESPECIAL MODELO: 3NS-/80-7- MATERIAL: FERRO FUNDIDO DIN EN 1563 EN GJS 500 7 (GGG-50) **ESPECIAL = POS.15 DO ANEL-O DESLOCADO** **MEDIR RUGOSIDADE DAS PARTES INTERNAS DO CARTUCHO, ONDE SE ALOJAM OS FUSOS, ISSO PARA GARANTIR AS ESPECIFICAÇÕES DO DESENHO.** | 287
NDB4760669 | 10 | PC | NDB |  |  |  |  | NM-STA | NM076 | NEMOLAST S41 | NM076 | ESTATOR TAMANHO: NM076/ESTÁGIOS: 02/GEOMETRIA: S/BORRACHA: NEMOLAST S41/ MATERIAL TUBO: 1020/ | ESTATOR TAMANHO: NM076/ESTÁGIOS: 02/GEOMETRIA: S/BORRACHA: NEMOLAST S41/ MATERIAL TUBO: 1020/ | 98
NDB4761259 | 10 | PC | NDB |  |  |  |  | NM-STA | NM045 | NEMOLAST S45 | NM045 | ESTATOR TAMANHO: NM045/ESTÁGIOS: 03/GEOMETRIA: S/BORRACHA: NEMOLAST S45/ MATERIAL TUBO: 1020/ | ESTATOR TAMANHO: NM045/ESTÁGIOS: 03/GEOMETRIA: S/BORRACHA: NEMOLAST S45/ MATERIAL TUBO: 1020/ | 98
NDB4761365 | 10 | PC | NDB |  |  |  |  | NM-STA | NM045 | NEMOLAST S45 | NM045 | ESTATOR TAMANHO: NM045/ESTÁGIOS: 01/GEOMETRIA: S/BORRACHA: NEMOLAST S45/ MATERIAL TUBO: 1020/ | ESTATOR TAMANHO: NM045/ESTÁGIOS: 01/GEOMETRIA: S/BORRACHA: NEMOLAST S45/ MATERIAL TUBO: 1020/ | 98
NDB4907943 | 10 | PC | NDB |  |  |  |  | NE-RT | 60A | AISI 304 | TI | EIXO ACL ARTICULAÇÃO: J/SÉRIE: NES/TAMANHO: 60A/MATERIAL: AISI 304/ TIPO DA ROSCA: ROSCA S/ FIM/ | EIXO ACL ARTICULAÇÃO: J/SÉRIE: NES/TAMANHO: 60A/MATERIAL: AISI 304/ TIPO DA ROSCA: ROSCA S/ FIM/ | 106
NDB4909488 | 10 | PC | NDB |  |  |  |  | NE-RT | 40A | AISI 316 | TI | EIXO ACL ARTICULAÇÃO: B-SM/SÉRIE: NBS/TAMANHO: 40A/MATERIAL: AISI 316/ VEDAÇÃO SM: VED SM/TIPO DA ROSCA: ROSCA S/ FIM/ | EIXO ACL ARTICULAÇÃO: B-SM/SÉRIE: NBS/TAMANHO: 40A/MATERIAL: AISI 316/ VEDAÇÃO SM: VED SM/TIPO DA ROSCA: ROSCA S/ FIM/ | 125
NDB4909809 | 10 | PC | NDB |  |  |  |  | NM-RT | NM105 | AISI 304 | NM105 | EIXO ACL ARTICULAÇÃO: V/TAMANHO: NM105/EXECUÇÃO BOMBA: Y/CLASSE PRESSÃO: 04/ MATERIAL: AISI 304/ | EIXO ACL ARTICULAÇÃO: V/TAMANHO: NM105/EXECUÇÃO BOMBA: Y/CLASSE PRESSÃO: 04/ MATERIAL: AISI 304/ | 97
NDB4912285 | 10 | PC | NDB | [5 empty] | 40A | AISI 304. | NES40A | CORPO DA BOMBA NES40A MATERIAL AISI 304. COM CAMISA DE AQUECIMENTO. POLIDO INTERNAMENTE. | CORPO DA BOMBA NES40A MATERIAL AISI 304. COM CAMISA DE AQUECIMENTO. POLIDO INTERNAMENTE. | 89
NDB4912668 | 10 | PC | NDB | [5 empty] | 100 | AISI 316 | NE | GARGANTA NE 100 MATERIAL AISI 316 | GARGANTA NE 100 MATERIAL AISI 316 | 40
NDB4913019 | 10 | PC | NDB |  |  |  |  | NE-GH | special | AISI 304 P | SPECIAL | verificar internal comment | CORPO DA BOMBA NEC 60A ESPECIAL BOCAL DE SUCÇÃO 4"SMS TANGENCIAL C/ BOCAL ADICIONAL P/ LIMPEZA CIP 2"SMS TANGENCIAL MATERIAL AISI 304 POLIDO INT/EXT. | 152
NDB4913022 | 10 | PC | NDB | [5 empty] | special | AISI 304. | SPECIAL | GARGANTA NEC 60A ESPECIAL P/CONEXÃO SANITÁRIA 4" TANGENCIAL MATERIAL: AISI 304. | GARGANTA NEC 60A ESPECIAL P/CONEXÃO SANITÁRIA 4" TANGENCIAL MATERIAL: AISI 304. | 79
NDB4915156 | 10 | PC | NDB |  |  |  |  | NM-RT | special | AISI 304 | SPECIAL | verificar internal comment | EIXO ACL ARTICULAÇÃO: B/TAMANHO: NM053/EXECUÇÃO BOMBA: O/ESTÁGIOS: 04/ GEOMETRIA: S/CLASSE PRESSÃO: 24/MATERIAL: AISI 304/ TIPO DA ROSCA: ROSCA S/ FIM/ACABAMENTO: ESP./DIST. ARTICUL.: GA=1100mm/ CARAC. ESPECIAL: COM ROSCA EM TODA EXTENSÃO DO FUNIL,PARA CORPO DA BOMBA COM FUNIL 602 X 224/ | 327
NDB4915826 | 10 | PC | NDB |  |  |  |  | NM-GH | 2.1/2"SMS | AISI 304 C | NM031-H-12- | CORPO DA BOMBA NM031-H-12- MATERIAL AISI 304 CONEXÃO SANITÁRIA 2.1/2"SMS POLIDO INTERNO/EXTERNAMENTE. ACABAMENTO SUPERFICIAL CFE.WN0113. | CORPO DA BOMBA NM031-H-12- MATERIAL AISI 304 CONEXÃO SANITÁRIA 2.1/2"SMS POLIDO INTERNO/EXTERNAMENTE. ACABAMENTO SUPERFICIAL CFE.WN0113. | 138
NDB4916501 | 10 | PC | NDB |  |  |  |  | NM-GH | 3"SMS | AISI 316 P | NM038-12 | CORPO DA BOMBA NM038-12 C/ CONEXÃO SANITÁRIA 3"SMS MATERIAL: AISI 316 POLIDO INTERNAMENTE. C/ CAMISA DE AQUECIMENTO. | CORPO DA BOMBA NM038-12 C/ CONEXÃO SANITÁRIA 3"SMS MATERIAL: AISI 316 POLIDO INTERNAMENTE. C/ CAMISA DE AQUECIMENTO. | 122
NDB4916711 | 10 | PC | NDB | [5 empty] | 750 X 220 | AISI 316 | NM045-F-12 | CORPO DA BOMBA NM045-F-12 MATERIAL AISI 316 BOCA RETANGULAR 750 X 220 ACABAMENTO: POLIDO INTERNO | CORPO DA BOMBA NM045-F-12 MATERIAL AISI 316 BOCA RETANGULAR 750 X 220 ACABAMENTO: POLIDO INTERNO | 98
NDB4916906 | 10 | PC | NDB |  |  |  |  | NM-RT | special | AISI 316L | SPECIAL | verificar internal comment | EIXO ACL ARTICULAÇÃO: V/TAMANHO: NM063/EXECUÇÃO BOMBA: Y/CLASSE PRESSÃO: 14/ PLATAFORMA P: (P)/MATERIAL: AISI 316L/ACABAMENTO: ESP/ CARAC. ESPECIAL: PARA LUVA DE PROTEÇÃO/ | 195
NDB4918768 | 10 | PC | NDB |  |  |  |  | NM-RT | NM031 | AISI 304 | NM031 | verificar internal comment | EIXO ACL ARTICULAÇÃO: H/TAMANHO: NM031/EXECUÇÃO BOMBA: H/ESTÁGIOS: 02/ GEOMETRIA: S/CLASSE PRESSÃO: 12/PLATAFORMA: (P)/MATERIAL: AISI 304/ TIPO DA ROSCA: ROSCA S/ FIM/ACABAMENTO: POL./ TIPO ACABAMENTO: POLIDO CONFORME NORMA WN0113/ | 280
NDB4919675 | 10 | PC | NDB | [5 empty] | NM076 | AISI 304 | ANSI B16.5 | CORPO DA BOMBA NM076-14 01 DRENO COM CAMISA DE AQUECIMENTO MATERIAL AISI 304 FLANGE CFE ANSI B16.5 150PSI 6" FF | CORPO DA BOMBA NM076-14 01 DRENO COM CAMISA DE AQUECIMENTO MATERIAL AISI 304 FLANGE CFE ANSI B16.5 150PSI 6" FF | 125
NDB4920476 | 10 | PC | NDB |  |  |  |  | NM-GH | 1.1/4" | AISI 316 C | NM021-12 | CORPO DA BOMBA NM021-12 MATERIAL AISI 316 CONEXAO ROSCA NPT 1.1/4" (+01 DRENO) BOCAL DE SUCÇÃO TANGENCIAL À DIREITA (VISTA DO ACIONAMENTO) | CORPO DA BOMBA NM021-12 MATERIAL AISI 316 CONEXAO ROSCA NPT 1.1/4" (+01 DRENO) BOCAL DE SUCÇÃO TANGENCIAL À DIREITA (VISTA DO ACIONAMENTO) | 141
NDB4920600 | 10 | PC | NDB |  |  |  |  | NM-RT | NM031 | AISI 316L | NM031 | EIXO ACL ARTICULAÇÃO: V/TAMANHO: NM031/EXECUÇÃO BOMBA: Y/CLASSE PRESSÃO: 48/ MATERIAL: AISI 316L/ | EIXO ACL ARTICULAÇÃO: V/TAMANHO: NM031/EXECUÇÃO BOMBA: Y/CLASSE PRESSÃO: 48/ MATERIAL: AISI 316L/ | 98
NDB4921649 | 10 | PC | NDB |  |  |  |  | NM-RT | NM038 | AISI 420 | NM038 | verificar internal comment | EIXO ACL ARTICULAÇÃO: B/TAMANHO: NM038/EXECUÇÃO BOMBA: Y/CLASSE PRESSÃO: 12/ PLATAFORMA P: (P)/MATERIAL: AISI 420/ACABAMENTO: POLIDO/ TIPO ACABAMENTO: POLIDO CONFORME NORMA WN0113/ | 202
NDB4923986 | 10 | PC | NDB |  |  |  |  | NM-GH | 104 X 204 | AISI 316 | NM021-O-12 | verificar internal comment | CORPO DA BOMBA NM021-O-12 MATERIAL AISI 316 BOCA RETANGULAR 104 X 204 STANDARD: COM 01 DRENO (EXECUÇÃO C/ ROSCA SEM FIM EM TODA EXTENSÃO DO FUNIL). | 150
NDB4929016 | 10 | PC | NDB |  |  |  |  | NM-STA | special | VI-65/Alu | SPECIAL | ESTATOR NM093--02S C/02CHANFROS(ESPECIAL) MATERIAL NEMOLAST G91 (VI-65/Alu) | ESTATOR NM093--02S C/02CHANFROS(ESPECIAL) MATERIAL NEMOLAST G91 (VI-65/Alu) | 78
NDB4929515 | 10 | PC | NDB | [5 empty] | 200x8 | SAE 1020. | ANSI B16.5 | verificar internal comment | CORPO DA BOMBA NM105-T---12 MATERIAL SAE 1020. FLANGE 8"ANSI B16.5 / 150PSI / FF. C/ PLACA DE SUSTENTAÇÃO RETANGULAR (1200X800). PROFUNDIDADE DE IMERSÃO: 2800mm. DIMENSÕES: A=3368mm; B=3168mm; L=2084mm; | 211
NDB4934567 | 10 | PC | NDB |  |  |  |  | MSP-P | 3NS- | FERRO FUNDIDO GG-30 | 3NS-/40H5- | verificar internal comment | CORPO DE DESGASTE PARA BOMBA DE FUSOS MODELO PARA CORPO FUNDIDO: 3NS-/40H5- MATERIAL: FERRO FUNDIDO GG-30 - BRUNIMENTO NO ALOJAMENTO DOS FUSOS MOVIDOS; - MEDIR RUGOSIDADE DAS PARTES INTERNAS DO CARTUCHO, ONDE SE ALOJAM OS FUSOS, PARA GARANTIR AS ESPECIFICAÇÕES DO DESENHO. | 273
NDB4941261 | 10 | PC | NDB |  |  |  |  | MSP-P | 2NS - | vesconite hilube | 2NS -/16-4- | BU MANCAL 2NS -/16-4- MATERIAL: VESCONITE HILUBE | BU MANCAL 2NS -/16-4- MATERIAL: VESCONITE HILUBE | 49
NDB4941502 | 10 | PC | NDB |  |  |  |  | MSP-P | 3NS- | FERRO FUNDIDO | NOTOS | CARTUCHO PARA BOMBA DE FUSOS NOTOS MODELO: 3NS-/25-11- MATERIAL: FERRO FUNDIDO EN-GJS-500-7 | CARTUCHO PARA BOMBA DE FUSOS NOTOS MODELO: 3NS-/25-11- MATERIAL: FERRO FUNDIDO EN-GJS-500-7 | 91
NDB4942821 | 10 | PC | NDB |  |  |  |  | PCP-NDHP | M24 x 120,00mm | AÇO MOLA HRC-46 | PARAFUSO | verificar internal comment | PLACA DE ARRASTE PCP HASTE 1.1/2" 15 TON (C/SISTEMA DE CENTRALIZAÇÃO CÔNICA) MATERIAL: SAE 1045 COMPONENTES BLOCO OXICORTADO SAE 1045 C=44,45mm A=240,00 B=145,00 - 2PÇ PARAFUSO SEXT. M24 x 120,00mm AÇO 8.8 DIN 933 ZINC TRIV BRANCO - 6PÇ ARRUELA PRESSÃO M24 AÇO MOLA HRC-46 DIN 127 ZINC TRIV BRANCO - 6PÇ PORCA SEXT. M24 AÇO 8.8 DIN 934 ZINCADO TRIVALENTE BRANCO - 6PÇ 250001 CHAPA 3,04MM SAE 1008/10 - 0,02590M² PINTURA:ALARANJADO SEGURANÇA MUNSELL 2.5YR 6/14 OBS.: PROTEGER AS PEÇAS CONTRA CORROSÃO NAS PARTES NÃO PINTADAS | 536
NDB4942823 | 10 | PC | NDB |  |  |  |  | PCP-NDHP | M24 x 120,00mm | AÇO MOLA HRC-46 | PARAFUSO | verificar internal comment | PLACA DE ARRASTE PCP HASTE 1.1/4" 15 TON (C/SISTEMA DE CENTRALIZAÇÃO CÔNICA) MATERIAL: SAE 1045 COMPONENTES BLOCO OXICORTADO SAE 1045 C=44,45mm A=240,00 B=145,00 - 2PÇ PARAFUSO SEXT. M24 x 120,00mm AÇO 8.8 DIN 933 ZINC TRIV BRANCO - 6PÇ ARRUELA PRESSÃO M24 AÇO MOLA HRC-46 DIN 127 ZINC TRIV BRANCO - 6PÇ PORCA SEXT. M24 AÇO 8.8 DIN 934 ZINCADO TRIVALENTE BRANCO - 6PÇ 250001 CHAPA 3,04MM SAE 1008/10 - 0,02590M² PINTURA:ALARANJADO SEGURANÇA MUNSELL 2.5YR 6/14 OBS.: PROTEGER AS PEÇAS CONTRA CORROSÃO NAS PARTES NÃO PINTADAS | 536
NDB4946783 | 10 | PC | NDB |  |  |  |  | NM-RT | NM105 | UNS S31803 | NM105 | EIXO ACL ARTICULAÇÃO: F/TAMANHO: NM105/EXECUÇÃO BOMBA: H/CLASSE PRESSÃO: 02/ MATERIAL: UNS S31803/ | EIXO ACL ARTICULAÇÃO: F/TAMANHO: NM105/EXECUÇÃO BOMBA: H/CLASSE PRESSÃO: 02/ MATERIAL: UNS S31803/ | 99
NDB4949110 | 10 | PC | NDB |  |  |  |  | MSP-P | 3NS- | DIN EN 1563 EN GJS 500 7 | EN 1563 EN GJS 500 7 | verificar internal comment | PÉ DA BOMBA DE FUSOS 3NS-/40H5- E 3NS-/40H6- MATERIAL FERRO FUNDIDO NODULAR DIN EN 1563 EN GJS 500 7 CONEXÕES PARA O AQUECIMENTO: 3/8"BSP PRESSÃO MÁXIMA NA CÂMARA DE AQUECIMENTO: 16,0 BAR (T_MÁX: 200°C) PRESSÃO TH MÁXIMO NA CÂMARA DE AQUECIMENTO: 24,0 BAR MODELO NR NB4949103 (IDENT NDB4949103) | 295
NDB4949924 | 10 | PC | NDB | [5 empty] | 3NS- | DIN EN 1563 EN GJS 500 7 | EN 1563 EN GJS 500 7 | verificar internal comment | BOCAL DE SUCÇÃO TAMANHO: 3NS-/-L5-/NORMA: DIN EN 1563 EN GJS 500 7/ EXECUÇÃO: BOCAL ORIENTÁVEL EM TODOS OS QUADRANTES/ MATERIAL: FERRO FUNDIDO NODULAR/MODELO: NB 4949924/ CERTIFICADO: COMPOSIÇÃO QUÍMICA E PROPRIEDADES MECÂNICAS ESPECÍFICAS PARA O ITEM ADQUIRIDO, NORMA DE FABRICAÇÃO, NÚMERO DA CORRIDA E LOTE/PESO/PÇ (KG): 5,10/ | 391
NDB4955080 | 10 | PC | NDB | [5 empty] | 70mm | NBR C | A | ESTATOR 2N 60 SBE (NBR COM 465 ACN) COM FERRAMENTA BB DIAM MENOR 59,6-0,70MM TUBO EVEN WALL | ESTATOR 2N 60 SBE (NBR COM 465 ACN) COM FERRAMENTA BB DIAM MENOR 59,6-0,70MM TUBO EVEN WALL | 91
NDB4960343 | 10 | PC | NDB |  |  |  |  | NM-GH | 154 X 254 | AISI 316 | NM038-O-12 | CORPO DA BOMBA NM038-O-12 ESPECIAL MATERIAL AISI 316 BOCA RETANGULAR 154 X 254mm ACABAMENTO: POLIDO INTERNO | CORPO DA BOMBA NM038-O-12 ESPECIAL MATERIAL AISI 316 BOCA RETANGULAR 154 X 254mm ACABAMENTO: POLIDO INTERNO | 116
NDB4963984 | 10 | PC | NDB | [5 empty] | G=1"NPT | SAE 1020 | NM090 | CORPO DA BOMBA NM090-P-18 G=1"NPT MATERIAL SAE 1020 BOCA RETANGULAR 750 X 720MM | CORPO DA BOMBA NM090-P-18 G=1"NPT MATERIAL SAE 1020 BOCA RETANGULAR 750 X 720MM | 82
NDB4963990 | 10 | PC | NDB |  |  |  |  | NM-GH | NM038 | AISI 304 C | NM038-H-12- | verificar internal comment | CORPO DA BOMBA NM038-H-12- (CORPO C/ REPUXE) MATERIAL AISI 304 CONEXÃO SANITÁRIA 2"SMS POLIDO INTERNO/EXTERNAMENTE. ACABAMENTO SUPERFICIAL CFE.WN0113. | 164
NDB4969644 | 10 | PC | NDB |  |  |  |  | NM-RT | 200MM | AISI 304 | NM045 | verificar internal comment | EIXO ACL ARTICULAÇÃO: V/TAMANHO: NM045/EXECUÇÃO BOMBA: BT/ CLASSE PRESSÃO: 12/MATERIAL: AISI 304/ALTURA IMERSÃO: 2200mm/ MEDIDA GA: GA=1692mm/MEDIDA B: B=1724mm/ | 196
NDB4970419 | 10 | PC | NDB |  |  |  |  | NM-RT | special | AISI 304 | SPECIAL | verificar internal comment | EIXO ACL ARTICULAÇÃO: F/TAMANHO: NM031/EXECUÇÃO BOMBA: H/CLASSE PRESSÃO: 12/ MATERIAL: AISI 304/ACABAMENTO: ESP/ CARAC. ESPECIAL: APENAS PARA BOMBAS EM CORTE (EXPOSIÇÕES)/ | 214
NDB4972116 | 10 | PC | NDB |  |  |  |  | NM-RT | special | AISI 304 | SPECIAL | verificar internal comment | EIXO ACL ARTICULAÇÃO: B/TAMANHO: NM063/EXECUÇÃO BOMBA: Y/CLASSE PRESSÃO: 12/ PLATAFORMA P: (P)/MATERIAL: AISI 304/ACABAMENTO: ESP/ CARAC. ESPECIAL: PARA LUVA DE PROTEÇÃO/ | 195
NDB4972950 | 10 | PC | NDB |  |  |  |  | NM-RT | NM105 | AISI 420 | NM105 | verificar internal comment | EIXO ACL ARTICULAÇÃO: K/TAMANHO: NM105/EXECUÇÃO BOMBA: BT/ CLASSE PRESSÃO: 12/MATERIAL: AISI 420/ALTURA IMERSÃO: 2891mm/ MEDIDA GA: GA=1841mm/MEDIDA B: B=1985mm/ | 196
NDB4976156 | 10 | PC | NDB | [5 empty] | NM063 | AISI 316 C | NM063-14 | CORPO DA BOMBA NM063-14 MATERIAL AISI 316 CONEXÃO SANITÁRIA 3"TC POLIDO INTERNO | CORPO DA BOMBA NM063-14 MATERIAL AISI 316 CONEXÃO SANITÁRIA 3"TC POLIDO INTERNO | 80
NDB4976756 | 10 | PC | NDB |  |  |  |  | NM-RT | A = 405mm | SAE 1020 | SPECIAL | verificar internal comment | EIXO ACL ARTICULAÇÃO: J/TAMANHO: NM076/EXECUÇÃO BOMBA: Y/CLASSE PRESSÃO: 07/ PLATAFORMA P: (P)/MATERIAL: SAE 1020/ACABAMENTO: ESP/ CARAC. ESPECIAL: MEDIDA A = 405mm/ | 190
NDB4987821 | 10 | PC | NDB |  |  |  |  | MSP-P | 180 | ASTM A-36 | 4NS-/-H1E | verificar internal comment | FLANGE DO CORPO MODELO: 4NS-/-H1E/MATERIAL: ASTM A-36/MEDIDA B: B=280,00/ MEDIDA C: C=330,00/MEDIDA A: A=35,00/MEDIDA D: D=190,00/MEDIDA E: E=230,00/ MEDIDA F: F=10,00/MEDIDA G: G=41,28/MEDIDA H: H=140,00/MEDIDA J: J=40,00/ MEDIDA K: K=270,50/MEDIDA L: L=181,00/MEDIDA M: M=202,00/MEDIDA N: N=140,00/ MEDIDA R: R=350,00mm/MEDIDA R1: R1=180,00/ | 354
NDB4987996 | 10 | PC | NDB |  |  |  |  | MSP-P | 25 | ASTM A-36 | 4NS-/-H4E | verificar internal comment | FLANGE DO CORPO MODELO: 4NS-/-H4E/MATERIAL: ASTM A-36/MEDIDA B: B=430,00/ MEDIDA C: C=520,00/MEDIDA A: A=65,00/MEDIDA D: D=260,00/MEDIDA E: E=380,00/ MEDIDA F: F=25,00/MEDIDA G: G=50,80/MEDIDA H: H=230,00/MEDIDA J: J=50,00/ MEDIDA K: K=269,00/MEDIDA L: L=313,00/MEDIDA M: M=344,00/MEDIDA N: N=230,00/ MEDIDA R: R=590,00mm/MEDIDA R1: R1=430,00/ | 354
NDB4991623 | 10 | PC | NDB |  |  |  |  | MSP3S25 | 3000 PSI | SCREW | 3NS 07/25M2E | verificar internal comment | BOMBA DE FUSOS NETZSCH MOD. 3NS 07/25M2E DIÂMETRO EXTERNO/PASSO: Ø26/38 3 = 3 FUSOS NS = NETZSCH SCREW 07 = VAZÃO (0,7m³/h @ 1000 RPM @ 0 BAR) /25 = PRESSÃO DE DESCARGA MÁX. (bar) M = EXECUÇÃO MINI 2 = MANCAL NR. 2 E = ROLAMENTO EXTERNO BLINDADO COM VÁLVULA DE ALÍVIO INTEGRADA - 10 A 25 BAR ABERTURA VÁLVULA REGULADA 20 BAR FLANGES DE CONEXÃO 1.1/2" SAE J518C 3000 PSI | 370
NDB4992299 | 10 | PC | NDB |  |  |  |  | NM-RT | special | AISI 304 | SPECIAL | verificar internal comment | EIXO ACL ARTICULAÇÃO: H/TAMANHO: NM038/EXECUÇÃO BOMBA: H/CLASSE PRESSÃO: 12/ PLATAFORMA P: (P)/MATERIAL: AISI 304/ACABAMENTO: ESP,POLIDO/ TIPO ACABAMENTO: POLIDO CONFORME NORMA WN0113/ CARAC. ESPECIAL: SEM FUROS ADICIONAIS/ | 272
NDB4992323 | 10 | PC | NDB |  |  |  |  | MSP-P | 3NS- | FERRO FUNDIDO | 3NS-/80-11- | CARTUCHO PARA BOMBA DE FUSOS NOTOS MODELO: 3NS-/80-11- MATERIAL: FERRO FUNDIDO EN-GJS-500-7 SEM FURO PARA RETORNO DE ÓLEO. | CARTUCHO PARA BOMBA DE FUSOS NOTOS MODELO: 3NS-/80-11- MATERIAL: FERRO FUNDIDO EN-GJS-500-7 SEM FURO PARA RETORNO DE ÓLEO. | 122
NDB4994183 | 10 | PC | NDB |  |  |  |  | MSP-P | Housing | FERRO FUNDIDO GGG-50 | NOTOS | verificar internal comment | CARTUCHO PARA BOMBA DE FUSOS NOTOS MODELO: 3NS-/25-8- (MODELO ANTIGO - COMPRIMENTO MENOR) EXECUÇÃO: HOUSING; MATERIAL: FERRO FUNDIDO GGG-50; **MEDIR RUGOSIDADE (RMAX=4) DAS PARTES INTERNAS DO CARTUCHO, ONDE SE ALOJAM OS FUSOS, ISSO PARA GARANTIR AS ESPECIFICAÇÕES DO DESENHO.* | 278
5063255 | 10 |  | NDB | [10 empty] | 3
5063309 | 10 |  | NDB | [10 empty] | 3
5161252 | 10 |  | NDB | [10 empty] | 3